## AT Curves
| This spreadsheet calculates the frequency in PPM vs temp for an AT-cut from the angle of the cut. |  |  | Temp | times 1e6 | Delta F | slope * 100
|  | A0= | 0 | -40 | 13.3259 | 1.3326e-05 | 7.7134
|  | A1= | -6.88e-07 | -39.8 | 13.4802 | 1.348e-05 | 7.6258
Angle= | 8 | A2= | 0 | -39.6 | 13.6327 | 1.3633e-05 | 7.5384
|  | A3= | 1.1e-10 | -39.4 | 13.7834 | 1.3783e-05 | 7.4513
|  | Inflection Temp= | 26.6 | -39.2 | 13.9325 | 1.3932e-05 | 7.3644
|  |  |  | -39 | 14.0798 | 1.408e-05 | 7.2778
|  |  |  | -38.8 | 14.2253 | 1.4225e-05 | 7.1915
|  |  |  | -38.6 | 14.3691 | 1.4369e-05 | 7.1054
|  |  |  | -38.4 | 14.5113 | 1.4511e-05 | 7.0196
|  |  |  | -38.2 | 14.6516 | 1.4652e-05 | 6.9341
|  |  |  | -38 | 14.7903 | 1.479e-05 | 6.8488
|  |  |  | -37.8 | 14.9273 | 1.4927e-05 | 6.7638
|  |  |  | -37.6 | 15.0626 | 1.5063e-05 | 6.6791
|  |  |  | -37.4 | 15.1962 | 1.5196e-05 | 6.5946
|  |  |  | -37.2 | 15.3281 | 1.5328e-05 | 6.5104
|  |  |  | -37 | 15.4583 | 1.5458e-05 | 6.4264
|  |  |  | -36.8 | 15.5868 | 1.5587e-05 | 6.3427
|  |  |  | -36.6 | 15.7136 | 1.5714e-05 | 6.2593
|  |  |  | -36.4 | 15.8388 | 1.5839e-05 | 6.1762
|  |  |  | -36.2 | 15.9624 | 1.5962e-05 | 6.0933
|  |  |  | -36 | 16.0842 | 1.6084e-05 | 6.0106
|  |  |  | -35.8 | 16.2044 | 1.6204e-05 | 5.9283
|  |  |  | -35.6 | 16.323 | 1.6323e-05 | 5.8462
|  |  |  | -35.4 | 16.4399 | 1.644e-05 | 5.7643
|  |  |  | -35.2 | 16.5552 | 1.6555e-05 | 5.6827
|  |  |  | -35 | 16.6689 | 1.6669e-05 | 5.6014
|  |  |  | -34.8 | 16.7809 | 1.6781e-05 | 5.5204
|  |  |  | -34.6 | 16.8913 | 1.6891e-05 | 5.4396
|  |  |  | -34.4 | 17.0001 | 1.7e-05 | 5.3591
|  |  |  | -34.2 | 17.1073 | 1.7107e-05 | 5.2788
|  |  |  | -34 | 17.2128 | 1.7213e-05 | 5.1988
|  |  |  | -33.8 | 17.3168 | 1.7317e-05 | 5.1191
|  |  |  | -33.6 | 17.4192 | 1.7419e-05 | 5.0396
|  |  |  | -33.4 | 17.52 | 1.752e-05 | 4.9604
|  |  |  | -33.2 | 17.6192 | 1.7619e-05 | 4.8815
|  |  |  | -33 | 17.7168 | 1.7717e-05 | 4.8028
|  |  |  | -32.8 | 17.8129 | 1.7813e-05 | 4.7244
|  |  |  | -32.6 | 17.9074 | 1.7907e-05 | 4.6463
|  |  |  | -32.4 | 18.0003 | 1.8e-05 | 4.5684
|  |  |  | -32.2 | 18.0917 | 1.8092e-05 | 4.4908
|  |  |  | -32 | 18.1815 | 1.8181e-05 | 4.4134
|  |  |  | -31.8 | 18.2698 | 1.827e-05 | 4.3363
|  |  |  | -31.6 | 18.3565 | 1.8356e-05 | 4.2595
|  |  |  | -31.4 | 18.4417 | 1.8442e-05 | 4.183
|  |  |  | -31.2 | 18.5253 | 1.8525e-05 | 4.1067
|  |  |  | -31 | 18.6075 | 1.8607e-05 | 4.0306
|  |  |  | -30.8 | 18.6881 | 1.8688e-05 | 3.9549
|  |  |  | -30.6 | 18.7672 | 1.8767e-05 | 3.8794
|  |  |  | -30.4 | 18.8448 | 1.8845e-05 | 3.8041
|  |  |  | -30.2 | 18.9209 | 1.8921e-05 | 3.7291
|  |  |  | -30 | 18.9954 | 1.8995e-05 | 3.6544
|  |  |  | -29.8 | 19.0685 | 1.9069e-05 | 3.58
|  |  |  | -29.6 | 19.1401 | 1.914e-05 | 3.5058
|  |  |  | -29.4 | 19.2102 | 1.921e-05 | 3.4319
|  |  |  | -29.2 | 19.2789 | 1.9279e-05 | 3.3582
|  |  |  | -29 | 19.346 | 1.9346e-05 | 3.2848
|  |  |  | -28.8 | 19.4117 | 1.9412e-05 | 3.2117
|  |  |  | -28.6 | 19.476 | 1.9476e-05 | 3.1388
|  |  |  | -28.4 | 19.5388 | 1.9539e-05 | 3.0662
|  |  |  | -28.2 | 19.6001 | 1.96e-05 | 2.9939
|  |  |  | -28 | 19.66 | 1.966e-05 | 2.9218
|  |  |  | -27.8 | 19.7184 | 1.9718e-05 | 2.85
|  |  |  | -27.6 | 19.7754 | 1.9775e-05 | 2.7785
|  |  |  | -27.4 | 19.831 | 1.9831e-05 | 2.7072
|  |  |  | -27.2 | 19.8851 | 1.9885e-05 | 2.6362
|  |  |  | -27 | 19.9378 | 1.9938e-05 | 2.5654
|  |  |  | -26.8 | 19.9891 | 1.9989e-05 | 2.4949
|  |  |  | -26.6 | 20.039 | 2.0039e-05 | 2.4247
|  |  |  | -26.4 | 20.0875 | 2.0088e-05 | 2.3548
|  |  |  | -26.2 | 20.1346 | 2.0135e-05 | 2.2851
|  |  |  | -26 | 20.1803 | 2.018e-05 | 2.2156
|  |  |  | -25.8 | 20.2246 | 2.0225e-05 | 2.1465
|  |  |  | -25.6 | 20.2676 | 2.0268e-05 | 2.0776
|  |  |  | -25.4 | 20.3091 | 2.0309e-05 | 2.0089
|  |  |  | -25.2 | 20.3493 | 2.0349e-05 | 1.9405
|  |  |  | -25 | 20.3881 | 2.0388e-05 | 1.8724
|  |  |  | -24.8 | 20.4256 | 2.0426e-05 | 1.8046
|  |  |  | -24.6 | 20.4616 | 2.0462e-05 | 1.737
|  |  |  | -24.4 | 20.4964 | 2.0496e-05 | 1.6697
|  |  |  | -24.2 | 20.5298 | 2.053e-05 | 1.6026
|  |  |  | -24 | 20.5618 | 2.0562e-05 | 1.5358
|  |  |  | -23.8 | 20.5926 | 2.0593e-05 | 1.4693
|  |  |  | -23.6 | 20.6219 | 2.0622e-05 | 1.403
|  |  |  | -23.4 | 20.65 | 2.065e-05 | 1.337
|  |  |  | -23.2 | 20.6767 | 2.0677e-05 | 1.2713
|  |  |  | -23 | 20.7022 | 2.0702e-05 | 1.2058
|  |  |  | -22.8 | 20.7263 | 2.0726e-05 | 1.1406
|  |  |  | -22.6 | 20.7491 | 2.0749e-05 | 1.0757
|  |  |  | -22.4 | 20.7706 | 2.0771e-05 | 1.011
|  |  |  | -22.2 | 20.7908 | 2.0791e-05 | 0.94659
|  |  |  | -22 | 20.8098 | 2.081e-05 | 0.88244
|  |  |  | -21.8 | 20.8274 | 2.0827e-05 | 0.81855
|  |  |  | -21.6 | 20.8438 | 2.0844e-05 | 0.75492
|  |  |  | -21.4 | 20.8589 | 2.0859e-05 | 0.69156
|  |  |  | -21.2 | 20.8727 | 2.0873e-05 | 0.62847
|  |  |  | -21 | 20.8853 | 2.0885e-05 | 0.56564
|  |  |  | -20.8 | 20.8966 | 2.0897e-05 | 0.50307
|  |  |  | -20.6 | 20.9067 | 2.0907e-05 | 0.44076
|  |  |  | -20.4 | 20.9155 | 2.0915e-05 | 0.37872
|  |  |  | -20.2 | 20.923 | 2.0923e-05 | 0.31695
|  |  |  | -20 | 20.9294 | 2.0929e-05 | 0.25544
|  |  |  | -19.8 | 20.9345 | 2.0934e-05 | 0.19419
|  |  |  | -19.6 | 20.9384 | 2.0938e-05 | 0.1332
|  |  |  | -19.4 | 20.941 | 2.0941e-05 | 0.072484
|  |  |  | -19.2 | 20.9425 | 2.0942e-05 | 0.012028
|  |  |  | -19 | 20.9427 | 2.0943e-05 | -0.048164
|  |  |  | -18.8 | 20.9418 | 2.0942e-05 | -0.10809
|  |  |  | -18.6 | 20.9396 | 2.094e-05 | -0.16776
|  |  |  | -18.4 | 20.9363 | 2.0936e-05 | -0.22716
|  |  |  | -18.2 | 20.9317 | 2.0932e-05 | -0.28629
|  |  |  | -18 | 20.926 | 2.0926e-05 | -0.34516
|  |  |  | -17.8 | 20.9191 | 2.0919e-05 | -0.40377
|  |  |  | -17.6 | 20.911 | 2.0911e-05 | -0.46212
|  |  |  | -17.4 | 20.9018 | 2.0902e-05 | -0.5202
|  |  |  | -17.2 | 20.8914 | 2.0891e-05 | -0.57801
|  |  |  | -17 | 20.8798 | 2.088e-05 | -0.63556
|  |  |  | -16.8 | 20.8671 | 2.0867e-05 | -0.69285
|  |  |  | -16.6 | 20.8532 | 2.0853e-05 | -0.74988
|  |  |  | -16.4 | 20.8382 | 2.0838e-05 | -0.80664
|  |  |  | -16.2 | 20.8221 | 2.0822e-05 | -0.86313
|  |  |  | -16 | 20.8048 | 2.0805e-05 | -0.91936
|  |  |  | -15.8 | 20.7864 | 2.0786e-05 | -0.97533
|  |  |  | -15.6 | 20.7669 | 2.0767e-05 | -1.031
|  |  |  | -15.4 | 20.7463 | 2.0746e-05 | -1.0865
|  |  |  | -15.2 | 20.7246 | 2.0725e-05 | -1.1417
|  |  |  | -15 | 20.7018 | 2.0702e-05 | -1.1966
|  |  |  | -14.8 | 20.6778 | 2.0678e-05 | -1.2512
|  |  |  | -14.6 | 20.6528 | 2.0653e-05 | -1.3056
|  |  |  | -14.4 | 20.6267 | 2.0627e-05 | -1.3597
|  |  |  | -14.2 | 20.5995 | 2.0599e-05 | -1.4136
|  |  |  | -14 | 20.5712 | 2.0571e-05 | -1.4672
|  |  |  | -13.8 | 20.5419 | 2.0542e-05 | -1.5205
|  |  |  | -13.6 | 20.5115 | 2.0511e-05 | -1.5736
|  |  |  | -13.4 | 20.48 | 2.048e-05 | -1.6264
|  |  |  | -13.2 | 20.4475 | 2.0447e-05 | -1.6789
|  |  |  | -13 | 20.4139 | 2.0414e-05 | -1.7312
|  |  |  | -12.8 | 20.3793 | 2.0379e-05 | -1.7832
|  |  |  | -12.6 | 20.3436 | 2.0344e-05 | -1.8349
|  |  |  | -12.4 | 20.3069 | 2.0307e-05 | -1.8864
|  |  |  | -12.2 | 20.2692 | 2.0269e-05 | -1.9376
|  |  |  | -12 | 20.2304 | 2.023e-05 | -1.9886
|  |  |  | -11.8 | 20.1907 | 2.0191e-05 | -2.0393
|  |  |  | -11.6 | 20.1499 | 2.015e-05 | -2.0897
|  |  |  | -11.4 | 20.1081 | 2.0108e-05 | -2.1398
|  |  |  | -11.2 | 20.0653 | 2.0065e-05 | -2.1897
|  |  |  | -11 | 20.0215 | 2.0021e-05 | -2.2394
|  |  |  | -10.8 | 19.9767 | 1.9977e-05 | -2.2887
|  |  |  | -10.6 | 19.9309 | 1.9931e-05 | -2.3378
|  |  |  | -10.4 | 19.8842 | 1.9884e-05 | -2.3867
|  |  |  | -10.2 | 19.8364 | 1.9836e-05 | -2.4353
|  |  |  | -10 | 19.7877 | 1.9788e-05 | -2.4836
|  |  |  | -9.8 | 19.7381 | 1.9738e-05 | -2.5316
|  |  |  | -9.6 | 19.6874 | 1.9687e-05 | -2.5794
|  |  |  | -9.4 | 19.6358 | 1.9636e-05 | -2.6269
|  |  |  | -9.2 | 19.5833 | 1.9583e-05 | -2.6742
|  |  |  | -9 | 19.5298 | 1.953e-05 | -2.7212
|  |  |  | -8.8 | 19.4754 | 1.9475e-05 | -2.7679
|  |  |  | -8.6 | 19.42 | 1.942e-05 | -2.8144
|  |  |  | -8.4 | 19.3637 | 1.9364e-05 | -2.8606
|  |  |  | -8.2 | 19.3065 | 1.9307e-05 | -2.9065
|  |  |  | -8 | 19.2484 | 1.9248e-05 | -2.9522
|  |  |  | -7.8 | 19.1894 | 1.9189e-05 | -2.9976
|  |  |  | -7.6 | 19.1294 | 1.9129e-05 | -3.0427
|  |  |  | -7.4 | 19.0686 | 1.9069e-05 | -3.0876
|  |  |  | -7.2 | 19.0068 | 1.9007e-05 | -3.1322
|  |  |  | -7 | 18.9442 | 1.8944e-05 | -3.1766
|  |  |  | -6.8 | 18.8806 | 1.8881e-05 | -3.2207
|  |  |  | -6.6 | 18.8162 | 1.8816e-05 | -3.2645
|  |  |  | -6.4 | 18.7509 | 1.8751e-05 | -3.308
|  |  |  | -6.2 | 18.6848 | 1.8685e-05 | -3.3513
|  |  |  | -6 | 18.6177 | 1.8618e-05 | -3.3944
|  |  |  | -5.8 | 18.5499 | 1.855e-05 | -3.4371
|  |  |  | -5.6 | 18.4811 | 1.8481e-05 | -3.4796
|  |  |  | -5.4 | 18.4115 | 1.8412e-05 | -3.5219
|  |  |  | -5.2 | 18.3411 | 1.8341e-05 | -3.5639
|  |  |  | -5 | 18.2698 | 1.827e-05 | -3.6056
|  |  |  | -4.8 | 18.1977 | 1.8198e-05 | -3.647
|  |  |  | -4.6 | 18.1248 | 1.8125e-05 | -3.6882
|  |  |  | -4.4 | 18.051 | 1.8051e-05 | -3.7291
|  |  |  | -4.2 | 17.9764 | 1.7976e-05 | -3.7698
|  |  |  | -4 | 17.901 | 1.7901e-05 | -3.8102
|  |  |  | -3.8 | 17.8248 | 1.7825e-05 | -3.8503
|  |  |  | -3.6 | 17.7478 | 1.7748e-05 | -3.8902
|  |  |  | -3.4 | 17.67 | 1.767e-05 | -3.9298
|  |  |  | -3.2 | 17.5914 | 1.7591e-05 | -3.9691
|  |  |  | -3 | 17.512 | 1.7512e-05 | -4.0082
|  |  |  | -2.8 | 17.4319 | 1.7432e-05 | -4.047
|  |  |  | -2.6 | 17.3509 | 1.7351e-05 | -4.0855
|  |  |  | -2.4 | 17.2692 | 1.7269e-05 | -4.1238
|  |  |  | -2.2 | 17.1867 | 1.7187e-05 | -4.1618
|  |  |  | -2 | 17.1035 | 1.7103e-05 | -4.1996
|  |  |  | -1.8 | 17.0195 | 1.702e-05 | -4.2371
|  |  |  | -1.6 | 16.9348 | 1.6935e-05 | -4.2743
|  |  |  | -1.4 | 16.8493 | 1.6849e-05 | -4.3112
|  |  |  | -1.2 | 16.7631 | 1.6763e-05 | -4.3479
|  |  |  | -1 | 16.6761 | 1.6676e-05 | -4.3844
|  |  |  | -0.8 | 16.5884 | 1.6588e-05 | -4.4205
|  |  |  | -0.6 | 16.5 | 1.65e-05 | -4.4564
|  |  |  | -0.4 | 16.4109 | 1.6411e-05 | -4.4921
|  |  |  | -0.2 | 16.321 | 1.6321e-05 | -4.5275
|  |  |  | 0 | 16.2305 | 1.623e-05 | -4.5626
|  |  |  | 0.2 | 16.1392 | 1.6139e-05 | -4.5974
|  |  |  | 0.4 | 16.0473 | 1.6047e-05 | -4.632
|  |  |  | 0.6 | 15.9546 | 1.5955e-05 | -4.6663
|  |  |  | 0.8 | 15.8613 | 1.5861e-05 | -4.7004
|  |  |  | 1 | 15.7673 | 1.5767e-05 | -4.7342
|  |  |  | 1.2 | 15.6726 | 1.5673e-05 | -4.7677
|  |  |  | 1.4 | 15.5773 | 1.5577e-05 | -4.801
|  |  |  | 1.6 | 15.4812 | 1.5481e-05 | -4.834
|  |  |  | 1.8 | 15.3846 | 1.5385e-05 | -4.8667
|  |  |  | 2 | 15.2872 | 1.5287e-05 | -4.8992
|  |  |  | 2.2 | 15.1893 | 1.5189e-05 | -4.9314
|  |  |  | 2.4 | 15.0906 | 1.5091e-05 | -4.9633
|  |  |  | 2.6 | 14.9914 | 1.4991e-05 | -4.995
|  |  |  | 2.8 | 14.8915 | 1.4891e-05 | -5.0264
|  |  |  | 3 | 14.7909 | 1.4791e-05 | -5.0576
|  |  |  | 3.2 | 14.6898 | 1.469e-05 | -5.0885
|  |  |  | 3.4 | 14.588 | 1.4588e-05 | -5.1191
|  |  |  | 3.6 | 14.4856 | 1.4486e-05 | -5.1494
|  |  |  | 3.8 | 14.3826 | 1.4383e-05 | -5.1795
|  |  |  | 4 | 14.2791 | 1.4279e-05 | -5.2094
|  |  |  | 4.2 | 14.1749 | 1.4175e-05 | -5.2389
|  |  |  | 4.4 | 14.0701 | 1.407e-05 | -5.2682
|  |  |  | 4.6 | 13.9647 | 1.3965e-05 | -5.2973
|  |  |  | 4.8 | 13.8588 | 1.3859e-05 | -5.3261
|  |  |  | 5 | 13.7523 | 1.3752e-05 | -5.3546
|  |  |  | 5.2 | 13.6452 | 1.3645e-05 | -5.3828
|  |  |  | 5.4 | 13.5375 | 1.3538e-05 | -5.4108
|  |  |  | 5.6 | 13.4293 | 1.3429e-05 | -5.4385
|  |  |  | 5.8 | 13.3205 | 1.3321e-05 | -5.466
|  |  |  | 6 | 13.2112 | 1.3211e-05 | -5.4932
|  |  |  | 6.2 | 13.1013 | 1.3101e-05 | -5.5201
|  |  |  | 6.4 | 12.9909 | 1.2991e-05 | -5.5468
|  |  |  | 6.6 | 12.88 | 1.288e-05 | -5.5732
|  |  |  | 6.8 | 12.7685 | 1.2769e-05 | -5.5993
|  |  |  | 7 | 12.6566 | 1.2657e-05 | -5.6252
|  |  |  | 7.2 | 12.544 | 1.2544e-05 | -5.6508
|  |  |  | 7.4 | 12.431 | 1.2431e-05 | -5.6761
|  |  |  | 7.6 | 12.3175 | 1.2318e-05 | -5.7012
|  |  |  | 7.8 | 12.2035 | 1.2203e-05 | -5.726
|  |  |  | 8 | 12.089 | 1.2089e-05 | -5.7506
|  |  |  | 8.2 | 11.974 | 1.1974e-05 | -5.7749
|  |  |  | 8.4 | 11.8585 | 1.1858e-05 | -5.7989
|  |  |  | 8.6 | 11.7425 | 1.1742e-05 | -5.8226
|  |  |  | 8.8 | 11.626 | 1.1626e-05 | -5.8461
|  |  |  | 9 | 11.5091 | 1.1509e-05 | -5.8694
|  |  |  | 9.2 | 11.3917 | 1.1392e-05 | -5.8923
|  |  |  | 9.4 | 11.2739 | 1.1274e-05 | -5.915
|  |  |  | 9.6 | 11.1556 | 1.1156e-05 | -5.9375
|  |  |  | 9.8 | 11.0368 | 1.1037e-05 | -5.9597
|  |  |  | 10 | 10.9176 | 1.0918e-05 | -5.9816
|  |  |  | 10.2 | 10.798 | 1.0798e-05 | -6.0032
|  |  |  | 10.4 | 10.6779 | 1.0678e-05 | -6.0246
|  |  |  | 10.6 | 10.5574 | 1.0557e-05 | -6.0457
|  |  |  | 10.8 | 10.4365 | 1.0437e-05 | -6.0666
|  |  |  | 11 | 10.3152 | 1.0315e-05 | -6.0872
|  |  |  | 11.2 | 10.1935 | 1.0193e-05 | -6.1075
|  |  |  | 11.4 | 10.0713 | 1.0071e-05 | -6.1276
|  |  |  | 11.6 | 9.9488 | 9.9488e-06 | -6.1474
|  |  |  | 11.8 | 9.8258 | 9.8258e-06 | -6.1669
|  |  |  | 12 | 9.7025 | 9.7025e-06 | -6.1862
|  |  |  | 12.2 | 9.5787 | 9.5787e-06 | -6.2052
|  |  |  | 12.4 | 9.4546 | 9.4546e-06 | -6.2239
|  |  |  | 12.6 | 9.3302 | 9.3302e-06 | -6.2424
|  |  |  | 12.8 | 9.2053 | 9.2053e-06 | -6.2606
|  |  |  | 13 | 9.0801 | 9.0801e-06 | -6.2786
|  |  |  | 13.2 | 8.9545 | 8.9545e-06 | -6.2963
|  |  |  | 13.4 | 8.8286 | 8.8286e-06 | -6.3137
|  |  |  | 13.6 | 8.7023 | 8.7023e-06 | -6.3308
|  |  |  | 13.8 | 8.5757 | 8.5757e-06 | -6.3477
|  |  |  | 14 | 8.4488 | 8.4488e-06 | -6.3644
|  |  |  | 14.2 | 8.3215 | 8.3215e-06 | -6.3807
|  |  |  | 14.4 | 8.1939 | 8.1939e-06 | -6.3968
|  |  |  | 14.6 | 8.0659 | 8.0659e-06 | -6.4127
|  |  |  | 14.8 | 7.9377 | 7.9377e-06 | -6.4283
|  |  |  | 15 | 7.8091 | 7.8091e-06 | -6.4436
|  |  |  | 15.2 | 7.6802 | 7.6802e-06 | -6.4586
|  |  |  | 15.4 | 7.5511 | 7.5511e-06 | -6.4734
|  |  |  | 15.6 | 7.4216 | 7.4216e-06 | -6.4879
|  |  |  | 15.8 | 7.2918 | 7.2918e-06 | -6.5022
|  |  |  | 16 | 7.1618 | 7.1618e-06 | -6.5162
|  |  |  | 16.2 | 7.0315 | 7.0315e-06 | -6.5299
|  |  |  | 16.4 | 6.9009 | 6.9009e-06 | -6.5434
|  |  |  | 16.6 | 6.77 | 6.77e-06 | -6.5566
|  |  |  | 16.8 | 6.6389 | 6.6389e-06 | -6.5695
|  |  |  | 17 | 6.5075 | 6.5075e-06 | -6.5822
|  |  |  | 17.2 | 6.3758 | 6.3758e-06 | -6.5946
|  |  |  | 17.4 | 6.2439 | 6.2439e-06 | -6.6067
|  |  |  | 17.6 | 6.1118 | 6.1118e-06 | -6.6186
|  |  |  | 17.8 | 5.9794 | 5.9794e-06 | -6.6302
|  |  |  | 18 | 5.8468 | 5.8468e-06 | -6.6416
|  |  |  | 18.2 | 5.714 | 5.714e-06 | -6.6527
|  |  |  | 18.4 | 5.5809 | 5.5809e-06 | -6.6635
|  |  |  | 18.6 | 5.4477 | 5.4477e-06 | -6.674
|  |  |  | 18.8 | 5.3142 | 5.3142e-06 | -6.6843
|  |  |  | 19 | 5.1805 | 5.1805e-06 | -6.6944
|  |  |  | 19.2 | 5.0466 | 5.0466e-06 | -6.7041
|  |  |  | 19.4 | 4.9125 | 4.9125e-06 | -6.7136
|  |  |  | 19.6 | 4.7783 | 4.7783e-06 | -6.7229
|  |  |  | 19.8 | 4.6438 | 4.6438e-06 | -6.7319
|  |  |  | 20 | 4.5092 | 4.5092e-06 | -6.7406
|  |  |  | 20.2 | 4.3744 | 4.3744e-06 | -6.749
|  |  |  | 20.4 | 4.2394 | 4.2394e-06 | -6.7572
|  |  |  | 20.6 | 4.1042 | 4.1042e-06 | -6.7651
|  |  |  | 20.8 | 3.9689 | 3.9689e-06 | -6.7728
|  |  |  | 21 | 3.8335 | 3.8335e-06 | -6.7802
|  |  |  | 21.2 | 3.6979 | 3.6979e-06 | -6.7873
|  |  |  | 21.4 | 3.5621 | 3.5621e-06 | -6.7942
|  |  |  | 21.6 | 3.4263 | 3.4263e-06 | -6.8008
|  |  |  | 21.8 | 3.2902 | 3.2902e-06 | -6.8071
|  |  |  | 22 | 3.1541 | 3.1541e-06 | -6.8132
|  |  |  | 22.2 | 3.0178 | 3.0178e-06 | -6.819
|  |  |  | 22.4 | 2.8815 | 2.8815e-06 | -6.8245
|  |  |  | 22.6 | 2.745 | 2.745e-06 | -6.8298
|  |  |  | 22.8 | 2.6084 | 2.6084e-06 | -6.8348
|  |  |  | 23 | 2.4717 | 2.4717e-06 | -6.8396
|  |  |  | 23.2 | 2.3349 | 2.3349e-06 | -6.8441
|  |  |  | 23.4 | 2.198 | 2.198e-06 | -6.8483
|  |  |  | 23.6 | 2.061 | 2.061e-06 | -6.8522
|  |  |  | 23.8 | 1.924 | 1.924e-06 | -6.8559
|  |  |  | 24 | 1.7869 | 1.7869e-06 | -6.8594
|  |  |  | 24.2 | 1.6497 | 1.6497e-06 | -6.8625
|  |  |  | 24.4 | 1.5124 | 1.5124e-06 | -6.8654
|  |  |  | 24.6 | 1.3751 | 1.3751e-06 | -6.8681
|  |  |  | 24.8 | 1.2378 | 1.2378e-06 | -6.8705
|  |  |  | 25 | 1.1003 | 1.1003e-06 | -6.8726
|  |  |  | 25.2 | 0.9629 | 9.629e-07 | -6.8744
|  |  |  | 25.4 | 0.82541 | 8.2541e-07 | -6.876
|  |  |  | 25.6 | 0.68789 | 6.8789e-07 | -6.8773
|  |  |  | 25.8 | 0.55034 | 5.5034e-07 | -6.8784
|  |  |  | 26 | 0.41278 | 4.1278e-07 | -6.8792
|  |  |  | 26.2 | 0.27519 | 2.7519e-07 | -6.8797
|  |  |  | 26.4 | 0.1376 | 1.376e-07 | -6.88
|  |  |  | 26.6 | 0 | 0 | -6.88
|  |  |  | 26.8 | -0.1376 | -1.376e-07 | -6.8797
|  |  |  | 27 | -0.27519 | -2.7519e-07 | -6.8792
|  |  |  | 27.2 | -0.41278 | -4.1278e-07 | -6.8784
|  |  |  | 27.4 | -0.55034 | -5.5034e-07 | -6.8773
|  |  |  | 27.6 | -0.68789 | -6.8789e-07 | -6.876
|  |  |  | 27.8 | -0.82541 | -8.2541e-07 | -6.8744
|  |  |  | 28 | -0.9629 | -9.629e-07 | -6.8726
|  |  |  | 28.2 | -1.1003 | -1.1003e-06 | -6.8705
|  |  |  | 28.4 | -1.2378 | -1.2378e-06 | -6.8681
|  |  |  | 28.6 | -1.3751 | -1.3751e-06 | -6.8654
|  |  |  | 28.8 | -1.5124 | -1.5124e-06 | -6.8625
|  |  |  | 29 | -1.6497 | -1.6497e-06 | -6.8594
|  |  |  | 29.2 | -1.7869 | -1.7869e-06 | -6.8559
|  |  |  | 29.4 | -1.924 | -1.924e-06 | -6.8522
|  |  |  | 29.6 | -2.061 | -2.061e-06 | -6.8483
|  |  |  | 29.8 | -2.198 | -2.198e-06 | -6.8441
|  |  |  | 30 | -2.3349 | -2.3349e-06 | -6.8396
|  |  |  | 30.2 | -2.4717 | -2.4717e-06 | -6.8348
|  |  |  | 30.4 | -2.6084 | -2.6084e-06 | -6.8298
|  |  |  | 30.6 | -2.745 | -2.745e-06 | -6.8245
|  |  |  | 30.8 | -2.8815 | -2.8815e-06 | -6.819
|  |  |  | 31 | -3.0178 | -3.0178e-06 | -6.8132
|  |  |  | 31.2 | -3.1541 | -3.1541e-06 | -6.8071
|  |  |  | 31.4 | -3.2902 | -3.2902e-06 | -6.8008
|  |  |  | 31.6 | -3.4263 | -3.4263e-06 | -6.7942
|  |  |  | 31.8 | -3.5621 | -3.5621e-06 | -6.7873
|  |  |  | 32 | -3.6979 | -3.6979e-06 | -6.7802
|  |  |  | 32.2 | -3.8335 | -3.8335e-06 | -6.7728
|  |  |  | 32.4 | -3.9689 | -3.9689e-06 | -6.7651
|  |  |  | 32.6 | -4.1042 | -4.1042e-06 | -6.7572
|  |  |  | 32.8 | -4.2394 | -4.2394e-06 | -6.749
|  |  |  | 33 | -4.3744 | -4.3744e-06 | -6.7406
|  |  |  | 33.2 | -4.5092 | -4.5092e-06 | -6.7319
|  |  |  | 33.4 | -4.6438 | -4.6438e-06 | -6.7229
|  |  |  | 33.6 | -4.7783 | -4.7783e-06 | -6.7136
|  |  |  | 33.8 | -4.9125 | -4.9125e-06 | -6.7041
|  |  |  | 34 | -5.0466 | -5.0466e-06 | -6.6944
|  |  |  | 34.2 | -5.1805 | -5.1805e-06 | -6.6843
|  |  |  | 34.4 | -5.3142 | -5.3142e-06 | -6.674
|  |  |  | 34.6 | -5.4477 | -5.4477e-06 | -6.6635
|  |  |  | 34.8 | -5.5809 | -5.5809e-06 | -6.6527
|  |  |  | 35 | -5.714 | -5.714e-06 | -6.6416
|  |  |  | 35.2 | -5.8468 | -5.8468e-06 | -6.6302
|  |  |  | 35.4 | -5.9794 | -5.9794e-06 | -6.6186
|  |  |  | 35.6 | -6.1118 | -6.1118e-06 | -6.6067
|  |  |  | 35.8 | -6.2439 | -6.2439e-06 | -6.5946
|  |  |  | 36 | -6.3758 | -6.3758e-06 | -6.5822
|  |  |  | 36.2 | -6.5075 | -6.5075e-06 | -6.5695
|  |  |  | 36.4 | -6.6389 | -6.6389e-06 | -6.5566
|  |  |  | 36.6 | -6.77 | -6.77e-06 | -6.5434
|  |  |  | 36.8 | -6.9009 | -6.9009e-06 | -6.5299
|  |  |  | 37 | -7.0315 | -7.0315e-06 | -6.5162
|  |  |  | 37.2 | -7.1618 | -7.1618e-06 | -6.5022
|  |  |  | 37.4 | -7.2918 | -7.2918e-06 | -6.4879
|  |  |  | 37.6 | -7.4216 | -7.4216e-06 | -6.4734
|  |  |  | 37.8 | -7.5511 | -7.5511e-06 | -6.4586
|  |  |  | 38 | -7.6802 | -7.6802e-06 | -6.4436
|  |  |  | 38.2 | -7.8091 | -7.8091e-06 | -6.4283
|  |  |  | 38.4 | -7.9377 | -7.9377e-06 | -6.4127
|  |  |  | 38.6 | -8.0659 | -8.0659e-06 | -6.3968
|  |  |  | 38.8 | -8.1939 | -8.1939e-06 | -6.3807
|  |  |  | 39 | -8.3215 | -8.3215e-06 | -6.3644
|  |  |  | 39.2 | -8.4488 | -8.4488e-06 | -6.3477
|  |  |  | 39.4 | -8.5757 | -8.5757e-06 | -6.3308
|  |  |  | 39.6 | -8.7023 | -8.7023e-06 | -6.3137
|  |  |  | 39.8 | -8.8286 | -8.8286e-06 | -6.2963
|  |  |  | 40 | -8.9545 | -8.9545e-06 | -6.2786
|  |  |  | 40.2 | -9.0801 | -9.0801e-06 | -6.2606
|  |  |  | 40.4 | -9.2053 | -9.2053e-06 | -6.2424
|  |  |  | 40.6 | -9.3302 | -9.3302e-06 | -6.2239
|  |  |  | 40.8 | -9.4546 | -9.4546e-06 | -6.2052
|  |  |  | 41 | -9.5787 | -9.5787e-06 | -6.1862
|  |  |  | 41.2 | -9.7025 | -9.7025e-06 | -6.1669
|  |  |  | 41.4 | -9.8258 | -9.8258e-06 | -6.1474
|  |  |  | 41.6 | -9.9488 | -9.9488e-06 | -6.1276
|  |  |  | 41.8 | -10.0713 | -1.0071e-05 | -6.1075
|  |  |  | 42 | -10.1935 | -1.0193e-05 | -6.0872
|  |  |  | 42.2 | -10.3152 | -1.0315e-05 | -6.0666
|  |  |  | 42.4 | -10.4365 | -1.0437e-05 | -6.0457
|  |  |  | 42.6 | -10.5574 | -1.0557e-05 | -6.0246
|  |  |  | 42.8 | -10.6779 | -1.0678e-05 | -6.0032
|  |  |  | 43 | -10.798 | -1.0798e-05 | -5.9816
|  |  |  | 43.2 | -10.9176 | -1.0918e-05 | -5.9597
|  |  |  | 43.4 | -11.0368 | -1.1037e-05 | -5.9375
|  |  |  | 43.6 | -11.1556 | -1.1156e-05 | -5.915
|  |  |  | 43.8 | -11.2739 | -1.1274e-05 | -5.8923
|  |  |  | 44 | -11.3917 | -1.1392e-05 | -5.8694
|  |  |  | 44.2 | -11.5091 | -1.1509e-05 | -5.8461
|  |  |  | 44.4 | -11.626 | -1.1626e-05 | -5.8226
|  |  |  | 44.6 | -11.7425 | -1.1742e-05 | -5.7989
|  |  |  | 44.8 | -11.8585 | -1.1858e-05 | -5.7749
|  |  |  | 45 | -11.974 | -1.1974e-05 | -5.7506
|  |  |  | 45.2 | -12.089 | -1.2089e-05 | -5.726
|  |  |  | 45.4 | -12.2035 | -1.2203e-05 | -5.7012
|  |  |  | 45.6 | -12.3175 | -1.2318e-05 | -5.6761
|  |  |  | 45.8 | -12.431 | -1.2431e-05 | -5.6508
|  |  |  | 46 | -12.544 | -1.2544e-05 | -5.6252
|  |  |  | 46.2 | -12.6566 | -1.2657e-05 | -5.5993
|  |  |  | 46.4 | -12.7685 | -1.2769e-05 | -5.5732
|  |  |  | 46.6 | -12.88 | -1.288e-05 | -5.5468
|  |  |  | 46.8 | -12.9909 | -1.2991e-05 | -5.5201
|  |  |  | 47 | -13.1013 | -1.3101e-05 | -5.4932
|  |  |  | 47.2 | -13.2112 | -1.3211e-05 | -5.466
|  |  |  | 47.4 | -13.3205 | -1.3321e-05 | -5.4385
|  |  |  | 47.6 | -13.4293 | -1.3429e-05 | -5.4108
|  |  |  | 47.8 | -13.5375 | -1.3538e-05 | -5.3828
|  |  |  | 48 | -13.6452 | -1.3645e-05 | -5.3546
|  |  |  | 48.2 | -13.7523 | -1.3752e-05 | -5.3261
|  |  |  | 48.4 | -13.8588 | -1.3859e-05 | -5.2973
|  |  |  | 48.6 | -13.9647 | -1.3965e-05 | -5.2682
|  |  |  | 48.8 | -14.0701 | -1.407e-05 | -5.2389
|  |  |  | 49 | -14.1749 | -1.4175e-05 | -5.2094
|  |  |  | 49.2 | -14.2791 | -1.4279e-05 | -5.1795
|  |  |  | 49.4 | -14.3826 | -1.4383e-05 | -5.1494
|  |  |  | 49.6 | -14.4856 | -1.4486e-05 | -5.1191
|  |  |  | 49.8 | -14.588 | -1.4588e-05 | -5.0885
|  |  |  | 50 | -14.6898 | -1.469e-05 | -5.0576
|  |  |  | 50.2 | -14.7909 | -1.4791e-05 | -5.0264
|  |  |  | 50.4 | -14.8915 | -1.4891e-05 | -4.995
|  |  |  | 50.6 | -14.9914 | -1.4991e-05 | -4.9633
|  |  |  | 50.8 | -15.0906 | -1.5091e-05 | -4.9314
|  |  |  | 51 | -15.1893 | -1.5189e-05 | -4.8992
|  |  |  | 51.2 | -15.2872 | -1.5287e-05 | -4.8667
|  |  |  | 51.4 | -15.3846 | -1.5385e-05 | -4.834
|  |  |  | 51.6 | -15.4812 | -1.5481e-05 | -4.801
|  |  |  | 51.8 | -15.5773 | -1.5577e-05 | -4.7677
|  |  |  | 52 | -15.6726 | -1.5673e-05 | -4.7342
|  |  |  | 52.2 | -15.7673 | -1.5767e-05 | -4.7004
|  |  |  | 52.4 | -15.8613 | -1.5861e-05 | -4.6663
|  |  |  | 52.6 | -15.9546 | -1.5955e-05 | -4.632
|  |  |  | 52.8 | -16.0473 | -1.6047e-05 | -4.5974
|  |  |  | 53 | -16.1392 | -1.6139e-05 | -4.5626
|  |  |  | 53.2 | -16.2305 | -1.623e-05 | -4.5275
|  |  |  | 53.4 | -16.321 | -1.6321e-05 | -4.4921
|  |  |  | 53.6 | -16.4109 | -1.6411e-05 | -4.4564
|  |  |  | 53.8 | -16.5 | -1.65e-05 | -4.4205
|  |  |  | 54 | -16.5884 | -1.6588e-05 | -4.3844
|  |  |  | 54.2 | -16.6761 | -1.6676e-05 | -4.3479
|  |  |  | 54.4 | -16.7631 | -1.6763e-05 | -4.3112
|  |  |  | 54.6 | -16.8493 | -1.6849e-05 | -4.2743
|  |  |  | 54.8 | -16.9348 | -1.6935e-05 | -4.2371
|  |  |  | 55 | -17.0195 | -1.702e-05 | -4.1996
|  |  |  | 55.2 | -17.1035 | -1.7103e-05 | -4.1618
|  |  |  | 55.4 | -17.1867 | -1.7187e-05 | -4.1238
|  |  |  | 55.6 | -17.2692 | -1.7269e-05 | -4.0855
|  |  |  | 55.8 | -17.3509 | -1.7351e-05 | -4.047
|  |  |  | 56 | -17.4319 | -1.7432e-05 | -4.0082
|  |  |  | 56.2 | -17.512 | -1.7512e-05 | -3.9691
|  |  |  | 56.4 | -17.5914 | -1.7591e-05 | -3.9298
|  |  |  | 56.6 | -17.67 | -1.767e-05 | -3.8902
|  |  |  | 56.8 | -17.7478 | -1.7748e-05 | -3.8503
|  |  |  | 57 | -17.8248 | -1.7825e-05 | -3.8102
|  |  |  | 57.2 | -17.901 | -1.7901e-05 | -3.7698
|  |  |  | 57.4 | -17.9764 | -1.7976e-05 | -3.7291
|  |  |  | 57.6 | -18.051 | -1.8051e-05 | -3.6882
|  |  |  | 57.8 | -18.1248 | -1.8125e-05 | -3.647
|  |  |  | 58 | -18.1977 | -1.8198e-05 | -3.6056
|  |  |  | 58.2 | -18.2698 | -1.827e-05 | -3.5639
|  |  |  | 58.4 | -18.3411 | -1.8341e-05 | -3.5219
|  |  |  | 58.6 | -18.4115 | -1.8412e-05 | -3.4796
|  |  |  | 58.8 | -18.4811 | -1.8481e-05 | -3.4371
|  |  |  | 59 | -18.5499 | -1.855e-05 | -3.3944
|  |  |  | 59.2 | -18.6177 | -1.8618e-05 | -3.3513
|  |  |  | 59.4 | -18.6848 | -1.8685e-05 | -3.308
|  |  |  | 59.6 | -18.7509 | -1.8751e-05 | -3.2645
|  |  |  | 59.8 | -18.8162 | -1.8816e-05 | -3.2207
|  |  |  | 60 | -18.8806 | -1.8881e-05 | -3.1766
|  |  |  | 60.2 | -18.9442 | -1.8944e-05 | -3.1322
|  |  |  | 60.4 | -19.0068 | -1.9007e-05 | -3.0876
|  |  |  | 60.6 | -19.0686 | -1.9069e-05 | -3.0427
|  |  |  | 60.8 | -19.1294 | -1.9129e-05 | -2.9976
|  |  |  | 61 | -19.1894 | -1.9189e-05 | -2.9522
|  |  |  | 61.2 | -19.2484 | -1.9248e-05 | -2.9065
|  |  |  | 61.4 | -19.3065 | -1.9307e-05 | -2.8606
|  |  |  | 61.6 | -19.3637 | -1.9364e-05 | -2.8144
|  |  |  | 61.8 | -19.42 | -1.942e-05 | -2.7679
|  |  |  | 62 | -19.4754 | -1.9475e-05 | -2.7212
|  |  |  | 62.2 | -19.5298 | -1.953e-05 | -2.6742
|  |  |  | 62.4 | -19.5833 | -1.9583e-05 | -2.6269
|  |  |  | 62.6 | -19.6358 | -1.9636e-05 | -2.5794
|  |  |  | 62.8 | -19.6874 | -1.9687e-05 | -2.5316
|  |  |  | 63 | -19.7381 | -1.9738e-05 | -2.4836
|  |  |  | 63.2 | -19.7877 | -1.9788e-05 | -2.4353
|  |  |  | 63.4 | -19.8364 | -1.9836e-05 | -2.3867
|  |  |  | 63.6 | -19.8842 | -1.9884e-05 | -2.3378
|  |  |  | 63.8 | -19.9309 | -1.9931e-05 | -2.2887
|  |  |  | 64 | -19.9767 | -1.9977e-05 | -2.2394
|  |  |  | 64.2 | -20.0215 | -2.0021e-05 | -2.1897
|  |  |  | 64.4 | -20.0653 | -2.0065e-05 | -2.1398
|  |  |  | 64.6 | -20.1081 | -2.0108e-05 | -2.0897
|  |  |  | 64.8 | -20.1499 | -2.015e-05 | -2.0393
|  |  |  | 65 | -20.1907 | -2.0191e-05 | -1.9886
|  |  |  | 65.2 | -20.2304 | -2.023e-05 | -1.9376
|  |  |  | 65.4 | -20.2692 | -2.0269e-05 | -1.8864
|  |  |  | 65.6 | -20.3069 | -2.0307e-05 | -1.8349
|  |  |  | 65.8 | -20.3436 | -2.0344e-05 | -1.7832
|  |  |  | 66 | -20.3793 | -2.0379e-05 | -1.7312
|  |  |  | 66.2 | -20.4139 | -2.0414e-05 | -1.6789
|  |  |  | 66.4 | -20.4475 | -2.0447e-05 | -1.6264
|  |  |  | 66.6 | -20.48 | -2.048e-05 | -1.5736
|  |  |  | 66.8 | -20.5115 | -2.0511e-05 | -1.5205
|  |  |  | 67 | -20.5419 | -2.0542e-05 | -1.4672
|  |  |  | 67.2 | -20.5712 | -2.0571e-05 | -1.4136
|  |  |  | 67.4 | -20.5995 | -2.0599e-05 | -1.3597
|  |  |  | 67.6 | -20.6267 | -2.0627e-05 | -1.3056
|  |  |  | 67.8 | -20.6528 | -2.0653e-05 | -1.2512
|  |  |  | 68 | -20.6778 | -2.0678e-05 | -1.1966
|  |  |  | 68.2 | -20.7018 | -2.0702e-05 | -1.1417
|  |  |  | 68.4 | -20.7246 | -2.0725e-05 | -1.0865
|  |  |  | 68.6 | -20.7463 | -2.0746e-05 | -1.031
|  |  |  | 68.8 | -20.7669 | -2.0767e-05 | -0.97533
|  |  |  | 69 | -20.7864 | -2.0786e-05 | -0.91936
|  |  |  | 69.2 | -20.8048 | -2.0805e-05 | -0.86313
|  |  |  | 69.4 | -20.8221 | -2.0822e-05 | -0.80664
|  |  |  | 69.6 | -20.8382 | -2.0838e-05 | -0.74988
|  |  |  | 69.8 | -20.8532 | -2.0853e-05 | -0.69285
|  |  |  | 70 | -20.8671 | -2.0867e-05 | -0.63556
|  |  |  | 70.2 | -20.8798 | -2.088e-05 | -0.57801
|  |  |  | 70.4 | -20.8914 | -2.0891e-05 | -0.5202
|  |  |  | 70.6 | -20.9018 | -2.0902e-05 | -0.46212
|  |  |  | 70.8 | -20.911 | -2.0911e-05 | -0.40377
|  |  |  | 71 | -20.9191 | -2.0919e-05 | -0.34516
|  |  |  | 71.2 | -20.926 | -2.0926e-05 | -0.28629
|  |  |  | 71.4 | -20.9317 | -2.0932e-05 | -0.22716
|  |  |  | 71.6 | -20.9363 | -2.0936e-05 | -0.16776
|  |  |  | 71.8 | -20.9396 | -2.094e-05 | -0.10809
|  |  |  | 72 | -20.9418 | -2.0942e-05 | -0.048164
|  |  |  | 72.2 | -20.9427 | -2.0943e-05 | 0.012028
|  |  |  | 72.4 | -20.9425 | -2.0942e-05 | 0.072484
|  |  |  | 72.6 | -20.941 | -2.0941e-05 | 0.1332
|  |  |  | 72.8 | -20.9384 | -2.0938e-05 | 0.19419
|  |  |  | 73 | -20.9345 | -2.0934e-05 | 0.25544
|  |  |  | 73.2 | -20.9294 | -2.0929e-05 | 0.31695
|  |  |  | 73.4 | -20.923 | -2.0923e-05 | 0.37872
|  |  |  | 73.6 | -20.9155 | -2.0915e-05 | 0.44076
|  |  |  | 73.8 | -20.9067 | -2.0907e-05 | 0.50307
|  |  |  | 74 | -20.8966 | -2.0897e-05 | 0.56564
|  |  |  | 74.2 | -20.8853 | -2.0885e-05 | 0.62847
|  |  |  | 74.4 | -20.8727 | -2.0873e-05 | 0.69156
|  |  |  | 74.6 | -20.8589 | -2.0859e-05 | 0.75492
|  |  |  | 74.8 | -20.8438 | -2.0844e-05 | 0.81855
|  |  |  | 75 | -20.8274 | -2.0827e-05 | 0.88244
|  |  |  | 75.2 | -20.8098 | -2.081e-05 | 0.94659
|  |  |  | 75.4 | -20.7908 | -2.0791e-05 | 1.011
|  |  |  | 75.6 | -20.7706 | -2.0771e-05 | 1.0757
|  |  |  | 75.8 | -20.7491 | -2.0749e-05 | 1.1406
|  |  |  | 76 | -20.7263 | -2.0726e-05 | 1.2058
|  |  |  | 76.2 | -20.7022 | -2.0702e-05 | 1.2713
|  |  |  | 76.4 | -20.6767 | -2.0677e-05 | 1.337
|  |  |  | 76.6 | -20.65 | -2.065e-05 | 1.403
|  |  |  | 76.8 | -20.6219 | -2.0622e-05 | 1.4693
|  |  |  | 77 | -20.5926 | -2.0593e-05 | 1.5358
|  |  |  | 77.2 | -20.5618 | -2.0562e-05 | 1.6026
|  |  |  | 77.4 | -20.5298 | -2.053e-05 | 1.6697
|  |  |  | 77.6 | -20.4964 | -2.0496e-05 | 1.737
|  |  |  | 77.8 | -20.4616 | -2.0462e-05 | 1.8046
|  |  |  | 78 | -20.4256 | -2.0426e-05 | 1.8724
|  |  |  | 78.2 | -20.3881 | -2.0388e-05 | 1.9405
|  |  |  | 78.4 | -20.3493 | -2.0349e-05 | 2.0089
|  |  |  | 78.6 | -20.3091 | -2.0309e-05 | 2.0776
|  |  |  | 78.8 | -20.2676 | -2.0268e-05 | 2.1465
|  |  |  | 79 | -20.2246 | -2.0225e-05 | 2.2156
|  |  |  | 79.2 | -20.1803 | -2.018e-05 | 2.2851
|  |  |  | 79.4 | -20.1346 | -2.0135e-05 | 2.3548
|  |  |  | 79.6 | -20.0875 | -2.0088e-05 | 2.4247
|  |  |  | 79.8 | -20.039 | -2.0039e-05 | 2.4949
|  |  |  | 80 | -19.9891 | -1.9989e-05 | 2.5654
|  |  |  | 80.2 | -19.9378 | -1.9938e-05 | 2.6362
|  |  |  | 80.4 | -19.8851 | -1.9885e-05 | 2.7072
|  |  |  | 80.6 | -19.831 | -1.9831e-05 | 2.7785
|  |  |  | 80.8 | -19.7754 | -1.9775e-05 | 2.85
|  |  |  | 81 | -19.7184 | -1.9718e-05 | 2.9218
|  |  |  | 81.2 | -19.66 | -1.966e-05 | 2.9939
|  |  |  | 81.4 | -19.6001 | -1.96e-05 | 3.0662
|  |  |  | 81.6 | -19.5388 | -1.9539e-05 | 3.1388
|  |  |  | 81.8 | -19.476 | -1.9476e-05 | 3.2117
|  |  |  | 82 | -19.4117 | -1.9412e-05 | 3.2848
|  |  |  | 82.2 | -19.346 | -1.9346e-05 | 3.3582
|  |  |  | 82.4 | -19.2789 | -1.9279e-05 | 3.4319
|  |  |  | 82.6 | -19.2102 | -1.921e-05 | 3.5058
|  |  |  | 82.8 | -19.1401 | -1.914e-05 | 3.58
|  |  |  | 83 | -19.0685 | -1.9069e-05 | 3.6544
|  |  |  | 83.2 | -18.9954 | -1.8995e-05 | 3.7291
|  |  |  | 83.4 | -18.9209 | -1.8921e-05 | 3.8041
|  |  |  | 83.6 | -18.8448 | -1.8845e-05 | 3.8794
|  |  |  | 83.8 | -18.7672 | -1.8767e-05 | 3.9549
|  |  |  | 84 | -18.6881 | -1.8688e-05 | 4.0306
|  |  |  | 84.2 | -18.6075 | -1.8607e-05 | 4.1067
|  |  |  | 84.4 | -18.5253 | -1.8525e-05 | 4.183
|  |  |  | 84.6 | -18.4417 | -1.8442e-05 | 4.2595
|  |  |  | 84.8 | -18.3565 | -1.8356e-05 | 4.3363
|  |  |  | 85 | -18.2698 | -1.827e-05 | 4.4134
|  |  |  | 85.2 | -18.1815 | -1.8181e-05 | 4.4908
|  |  |  | 85.4 | -18.0917 | -1.8092e-05 | 4.5684
|  |  |  | 85.6 | -18.0003 | -1.8e-05 | 4.6463
|  |  |  | 85.8 | -17.9074 | -1.7907e-05 | 4.7244
|  |  |  | 86 | -17.8129 | -1.7813e-05 | 4.8028
|  |  |  | 86.2 | -17.7168 | -1.7717e-05 | 4.8815
|  |  |  | 86.4 | -17.6192 | -1.7619e-05 | 4.9604
|  |  |  | 86.6 | -17.52 | -1.752e-05 | 5.0396
|  |  |  | 86.8 | -17.4192 | -1.7419e-05 | 5.1191
|  |  |  | 87 | -17.3168 | -1.7317e-05 | 5.1988
|  |  |  | 87.2 | -17.2128 | -1.7213e-05 | 5.2788
|  |  |  | 87.4 | -17.1073 | -1.7107e-05 | 5.3591
|  |  |  | 87.6 | -17.0001 | -1.7e-05 | 5.4396
|  |  |  | 87.8 | -16.8913 | -1.6891e-05 | 5.5204
|  |  |  | 88 | -16.7809 | -1.6781e-05 | 5.6014
|  |  |  | 88.2 | -16.6689 | -1.6669e-05 | 5.6827
|  |  |  | 88.4 | -16.5552 | -1.6555e-05 | 5.7643
|  |  |  | 88.6 | -16.4399 | -1.644e-05 | 5.8462
|  |  |  | 88.8 | -16.323 | -1.6323e-05 | 5.9283
|  |  |  | 89 | -16.2044 | -1.6204e-05 | 6.0106
|  |  |  | 89.2 | -16.0842 | -1.6084e-05 | 6.0933
|  |  |  | 89.4 | -15.9624 | -1.5962e-05 | 6.1762
|  |  |  | 89.6 | -15.8388 | -1.5839e-05 | 6.2593
|  |  |  | 89.8 | -15.7136 | -1.5714e-05 | 6.3427
|  |  |  | 90 | -15.5868 | -1.5587e-05 | 6.4264
|  |  |  | 90.2 | -15.4583 | -1.5458e-05 | 6.5104
|  |  |  | 90.4 | -15.3281 | -1.5328e-05 | 6.5946
|  |  |  | 90.6 | -15.1962 | -1.5196e-05 | 6.6791
|  |  |  | 90.8 | -15.0626 | -1.5063e-05 | 6.7638
|  |  |  | 91 | -14.9273 | -1.4927e-05 | 6.8488
|  |  |  | 91.2 | -14.7903 | -1.479e-05 | 6.9341
|  |  |  | 91.4 | -14.6516 | -1.4652e-05 | 7.0196
|  |  |  | 91.6 | -14.5113 | -1.4511e-05 | 7.1054
|  |  |  | 91.8 | -14.3691 | -1.4369e-05 | 7.1915
|  |  |  | 92 | -14.2253 | -1.4225e-05 | 7.2778
|  |  |  | 92.2 | -14.0798 | -1.408e-05 | 7.3644
|  |  |  | 92.4 | -13.9325 | -1.3932e-05 | 7.4513
|  |  |  | 92.6 | -13.7834 | -1.3783e-05 | 7.5384
|  |  |  | 92.8 | -13.6327 | -1.3633e-05 | 7.6258
|  |  |  | 93 | -13.4802 | -1.348e-05 | 7.7134
|  |  |  | 93.2 | -13.3259 | -1.3326e-05 | 7.8013
|  |  |  | 93.4 | -13.1699 | -1.317e-05 | 7.8895
|  |  |  | 93.6 | -13.0121 | -1.3012e-05 | 7.978
|  |  |  | 93.8 | -12.8525 | -1.2853e-05 | 8.0667
|  |  |  | 94 | -12.6912 | -1.2691e-05 | 8.1556
|  |  |  | 94.2 | -12.5281 | -1.2528e-05 | 8.2449
|  |  |  | 94.4 | -12.3632 | -1.2363e-05 | 8.3344
|  |  |  | 94.6 | -12.1965 | -1.2196e-05 | 8.4241
|  |  |  | 94.8 | -12.028 | -1.2028e-05 | 8.5141
|  |  |  | 95 | -11.8577 | -1.1858e-05 | 8.6044
|  |  |  | 95.2 | -11.6856 | -1.1686e-05 | 8.695
|  |  |  | 95.4 | -11.5117 | -1.1512e-05 | 8.7858
|  |  |  | 95.6 | -11.336 | -1.1336e-05 | 8.8769
|  |  |  | 95.8 | -11.1585 | -1.1158e-05 | 8.9682
|  |  |  | 96 | -10.9791 | -1.0979e-05 | 9.0598
|  |  |  | 96.2 | -10.7979 | -1.0798e-05 | 9.1517
|  |  |  | 96.4 | -10.6149 | -1.0615e-05 | 9.2438
|  |  |  | 96.6 | -10.43 | -1.043e-05 | 9.3362
|  |  |  | 96.8 | -10.2433 | -1.0243e-05 | 9.4289
|  |  |  | 97 | -10.0547 | -1.0055e-05 | 9.5218
|  |  |  | 97.2 | -9.8643 | -9.8643e-06 | 9.615
|  |  |  | 97.4 | -9.672 | -9.672e-06 | 9.7085
|  |  |  | 97.6 | -9.4778 | -9.4778e-06 | 9.8022
|  |  |  | 97.8 | -9.2817 | -9.2817e-06 | 9.8962
|  |  |  | 98 | -9.0838 | -9.0838e-06 | 9.9904
|  |  |  | 98.2 | -8.884 | -8.884e-06 | 10.0849
|  |  |  | 98.4 | -8.6823 | -8.6823e-06 | 10.1797
|  |  |  | 98.6 | -8.4787 | -8.4787e-06 | 10.2748
|  |  |  | 98.8 | -8.2732 | -8.2732e-06 | 10.3701
|  |  |  | 99 | -8.0658 | -8.0658e-06 | 10.4656
|  |  |  | 99.2 | -7.8565 | -7.8565e-06 | 10.5615
|  |  |  | 99.4 | -7.6453 | -7.6453e-06 | 10.6576
|  |  |  | 99.6 | -7.4321 | -7.4321e-06 | 10.7539
|  |  |  | 99.8 | -7.2171 | -7.2171e-06 | 10.8505
|  |  |  | 100 | -7 | -7e-06

## SC Curve
This spreadsheet calculates the frequency in PPM vs temp for an SC-cut from the angle of the cut.
Angle= | 0.6 | (Angle varies from -2 to 4, typically.)
|  |  | Delta F | Temp | times 1e6 | A0= | 0
|  |  | -2.541e-06 | 50 | -2.541 | A1= | -4.2e-08
|  |  | -2.5144e-06 | 50.1 | -2.5144 | A2= | 7e-11
|  |  | -2.488e-06 | 50.2 | -2.488 | A3= | 5.8e-11
|  |  | -2.4617e-06 | 50.3 | -2.4617 | Inflection Temp= | 92.5
|  |  | -2.4356e-06 | 50.4 | -2.4356
|  |  | -2.4096e-06 | 50.5 | -2.4096
|  |  | -2.3838e-06 | 50.6 | -2.3838
|  |  | -2.3581e-06 | 50.7 | -2.3581
|  |  | -2.3326e-06 | 50.8 | -2.3326
|  |  | -2.3072e-06 | 50.9 | -2.3072
|  |  | -2.2819e-06 | 51 | -2.2819
|  |  | -2.2568e-06 | 51.1 | -2.2568
|  |  | -2.2318e-06 | 51.2 | -2.2318
|  |  | -2.207e-06 | 51.3 | -2.207
|  |  | -2.1823e-06 | 51.4 | -2.1823
|  |  | -2.1577e-06 | 51.5 | -2.1577
|  |  | -2.1333e-06 | 51.6 | -2.1333
|  |  | -2.1091e-06 | 51.7 | -2.1091
|  |  | -2.085e-06 | 51.8 | -2.085
|  |  | -2.061e-06 | 51.9 | -2.061
|  |  | -2.0371e-06 | 52 | -2.0371
|  |  | -2.0134e-06 | 52.1 | -2.0134
|  |  | -1.9899e-06 | 52.2 | -1.9899
|  |  | -1.9664e-06 | 52.3 | -1.9664
|  |  | -1.9431e-06 | 52.4 | -1.9431
|  |  | -1.92e-06 | 52.5 | -1.92
|  |  | -1.897e-06 | 52.6 | -1.897
|  |  | -1.8741e-06 | 52.7 | -1.8741
|  |  | -1.8514e-06 | 52.8 | -1.8514
|  |  | -1.8288e-06 | 52.9 | -1.8288
|  |  | -1.8063e-06 | 53 | -1.8063
|  |  | -1.784e-06 | 53.1 | -1.784
|  |  | -1.7618e-06 | 53.2 | -1.7618
|  |  | -1.7397e-06 | 53.3 | -1.7397
|  |  | -1.7178e-06 | 53.4 | -1.7178
|  |  | -1.696e-06 | 53.5 | -1.696
|  |  | -1.6744e-06 | 53.6 | -1.6744
|  |  | -1.6529e-06 | 53.7 | -1.6529
|  |  | -1.6315e-06 | 53.8 | -1.6315
|  |  | -1.6102e-06 | 53.9 | -1.6102
|  |  | -1.5891e-06 | 54 | -1.5891
|  |  | -1.5681e-06 | 54.1 | -1.5681
|  |  | -1.5473e-06 | 54.2 | -1.5473
|  |  | -1.5265e-06 | 54.3 | -1.5265
|  |  | -1.506e-06 | 54.4 | -1.506
|  |  | -1.4855e-06 | 54.5 | -1.4855
|  |  | -1.4652e-06 | 54.6 | -1.4652
|  |  | -1.445e-06 | 54.7 | -1.445
|  |  | -1.4249e-06 | 54.8 | -1.4249
|  |  | -1.405e-06 | 54.9 | -1.405
|  |  | -1.3852e-06 | 55 | -1.3852
|  |  | -1.3655e-06 | 55.1 | -1.3655
|  |  | -1.3459e-06 | 55.2 | -1.3459
|  |  | -1.3265e-06 | 55.3 | -1.3265
|  |  | -1.3072e-06 | 55.4 | -1.3072
|  |  | -1.288e-06 | 55.5 | -1.288
|  |  | -1.269e-06 | 55.6 | -1.269
|  |  | -1.2501e-06 | 55.7 | -1.2501
|  |  | -1.2313e-06 | 55.8 | -1.2313
|  |  | -1.2126e-06 | 55.9 | -1.2126
|  |  | -1.1941e-06 | 56 | -1.1941
|  |  | -1.1757e-06 | 56.1 | -1.1757
|  |  | -1.1574e-06 | 56.2 | -1.1574
|  |  | -1.1393e-06 | 56.3 | -1.1393
|  |  | -1.1212e-06 | 56.4 | -1.1212
|  |  | -1.1033e-06 | 56.5 | -1.1033
|  |  | -1.0855e-06 | 56.6 | -1.0855
|  |  | -1.0679e-06 | 56.7 | -1.0679
|  |  | -1.0503e-06 | 56.8 | -1.0503
|  |  | -1.0329e-06 | 56.9 | -1.0329
|  |  | -1.0156e-06 | 57 | -1.0156
|  |  | -9.9847e-07 | 57.1 | -0.99847
|  |  | -9.8142e-07 | 57.2 | -0.98142
|  |  | -9.6449e-07 | 57.3 | -0.96449
|  |  | -9.4769e-07 | 57.4 | -0.94769
|  |  | -9.31e-07 | 57.5 | -0.931
|  |  | -9.1444e-07 | 57.6 | -0.91444
|  |  | -8.9799e-07 | 57.7 | -0.89799
|  |  | -8.8167e-07 | 57.8 | -0.88167
|  |  | -8.6546e-07 | 57.9 | -0.86546
|  |  | -8.4937e-07 | 58 | -0.84937
|  |  | -8.334e-07 | 58.1 | -0.8334
|  |  | -8.1755e-07 | 58.2 | -0.81755
|  |  | -8.0182e-07 | 58.3 | -0.80182
|  |  | -7.8621e-07 | 58.4 | -0.78621
|  |  | -7.7071e-07 | 58.5 | -0.77071
|  |  | -7.5533e-07 | 58.6 | -0.75533
|  |  | -7.4007e-07 | 58.7 | -0.74007
|  |  | -7.2492e-07 | 58.8 | -0.72492
|  |  | -7.0989e-07 | 58.9 | -0.70989
|  |  | -6.9497e-07 | 59 | -0.69497
|  |  | -6.8017e-07 | 59.1 | -0.68017
|  |  | -6.6549e-07 | 59.2 | -0.66549
|  |  | -6.5092e-07 | 59.3 | -0.65092
|  |  | -6.3646e-07 | 59.4 | -0.63646
|  |  | -6.2212e-07 | 59.5 | -0.62212
|  |  | -6.0789e-07 | 59.6 | -0.60789
|  |  | -5.9377e-07 | 59.7 | -0.59377
|  |  | -5.7977e-07 | 59.8 | -0.57977
|  |  | -5.6587e-07 | 59.9 | -0.56587
|  |  | -5.5209e-07 | 60 | -0.55209
|  |  | -5.3843e-07 | 60.1 | -0.53843
|  |  | -5.2487e-07 | 60.2 | -0.52487
|  |  | -5.1142e-07 | 60.3 | -0.51142
|  |  | -4.9809e-07 | 60.4 | -0.49809
|  |  | -4.8486e-07 | 60.5 | -0.48486
|  |  | -4.7175e-07 | 60.6 | -0.47175
|  |  | -4.5874e-07 | 60.7 | -0.45874
|  |  | -4.4585e-07 | 60.8 | -0.44585
|  |  | -4.3306e-07 | 60.9 | -0.43306
|  |  | -4.2038e-07 | 61 | -0.42038
|  |  | -4.0781e-07 | 61.1 | -0.40781
|  |  | -3.9535e-07 | 61.2 | -0.39535
|  |  | -3.83e-07 | 61.3 | -0.383
|  |  | -3.7075e-07 | 61.4 | -0.37075
|  |  | -3.5861e-07 | 61.5 | -0.35861
|  |  | -3.4657e-07 | 61.6 | -0.34657
|  |  | -3.3465e-07 | 61.7 | -0.33465
|  |  | -3.2282e-07 | 61.8 | -0.32282
|  |  | -3.1111e-07 | 61.9 | -0.31111
|  |  | -2.9949e-07 | 62 | -0.29949
|  |  | -2.8799e-07 | 62.1 | -0.28799
|  |  | -2.7659e-07 | 62.2 | -0.27659
|  |  | -2.6529e-07 | 62.3 | -0.26529
|  |  | -2.5409e-07 | 62.4 | -0.25409
|  |  | -2.43e-07 | 62.5 | -0.243
|  |  | -2.3201e-07 | 62.6 | -0.23201
|  |  | -2.2113e-07 | 62.7 | -0.22113
|  |  | -2.1034e-07 | 62.8 | -0.21034
|  |  | -1.9966e-07 | 62.9 | -0.19966
|  |  | -1.8908e-07 | 63 | -0.18908
|  |  | -1.786e-07 | 63.1 | -0.1786
|  |  | -1.6822e-07 | 63.2 | -0.16822
|  |  | -1.5795e-07 | 63.3 | -0.15795
|  |  | -1.4777e-07 | 63.4 | -0.14777
|  |  | -1.3769e-07 | 63.5 | -0.13769
|  |  | -1.2771e-07 | 63.6 | -0.12771
|  |  | -1.1784e-07 | 63.7 | -0.11784
|  |  | -1.0806e-07 | 63.8 | -0.10806
|  |  | -9.8375e-08 | 63.9 | -0.098375
|  |  | -8.8792e-08 | 64 | -0.088792
|  |  | -7.9306e-08 | 64.1 | -0.079306
|  |  | -6.9919e-08 | 64.2 | -0.069919
|  |  | -6.0628e-08 | 64.3 | -0.060628
|  |  | -5.1434e-08 | 64.4 | -0.051434
|  |  | -4.2336e-08 | 64.5 | -0.042336
|  |  | -3.3334e-08 | 64.6 | -0.033334
|  |  | -2.4428e-08 | 64.7 | -0.024428
|  |  | -1.5618e-08 | 64.8 | -0.015618
|  |  | -6.9022e-09 | 64.9 | -0.0069022
|  |  | 1.7187e-09 | 65 | 0.0017187
|  |  | 1.0245e-08 | 65.1 | 0.010245
|  |  | 1.8678e-08 | 65.2 | 0.018678
|  |  | 2.7017e-08 | 65.3 | 0.027017
|  |  | 3.5263e-08 | 65.4 | 0.035263
|  |  | 4.3416e-08 | 65.5 | 0.043416
|  |  | 5.1476e-08 | 65.6 | 0.051476
|  |  | 5.9445e-08 | 65.7 | 0.059445
|  |  | 6.7321e-08 | 65.8 | 0.067321
|  |  | 7.5106e-08 | 65.9 | 0.075106
|  |  | 8.2799e-08 | 66 | 0.082799
|  |  | 9.0402e-08 | 66.1 | 0.090402
|  |  | 9.7914e-08 | 66.2 | 0.097914
|  |  | 1.0534e-07 | 66.3 | 0.10534
|  |  | 1.1267e-07 | 66.4 | 0.11267
|  |  | 1.1991e-07 | 66.5 | 0.11991
|  |  | 1.2707e-07 | 66.6 | 0.12707
|  |  | 1.3413e-07 | 66.7 | 0.13413
|  |  | 1.4111e-07 | 66.8 | 0.14111
|  |  | 1.48e-07 | 66.9 | 0.148
|  |  | 1.548e-07 | 67 | 0.1548
|  |  | 1.6151e-07 | 67.1 | 0.16151
|  |  | 1.6814e-07 | 67.2 | 0.16814
|  |  | 1.7468e-07 | 67.3 | 0.17468
|  |  | 1.8113e-07 | 67.4 | 0.18113
|  |  | 1.875e-07 | 67.5 | 0.1875
|  |  | 1.9378e-07 | 67.6 | 0.19378
|  |  | 1.9998e-07 | 67.7 | 0.19998
|  |  | 2.0609e-07 | 67.8 | 0.20609
|  |  | 2.1212e-07 | 67.9 | 0.21212
|  |  | 2.1806e-07 | 68 | 0.21806
|  |  | 2.2392e-07 | 68.1 | 0.22392
|  |  | 2.297e-07 | 68.2 | 0.2297
|  |  | 2.3539e-07 | 68.3 | 0.23539
|  |  | 2.41e-07 | 68.4 | 0.241
|  |  | 2.4653e-07 | 68.5 | 0.24653
|  |  | 2.5197e-07 | 68.6 | 0.25197
|  |  | 2.5734e-07 | 68.7 | 0.25734
|  |  | 2.6262e-07 | 68.8 | 0.26262
|  |  | 2.6782e-07 | 68.9 | 0.26782
|  |  | 2.7294e-07 | 69 | 0.27294
|  |  | 2.7798e-07 | 69.1 | 0.27798
|  |  | 2.8294e-07 | 69.2 | 0.28294
|  |  | 2.8782e-07 | 69.3 | 0.28782
|  |  | 2.9262e-07 | 69.4 | 0.29262
|  |  | 2.9734e-07 | 69.5 | 0.29734
|  |  | 3.0199e-07 | 69.6 | 0.30199
|  |  | 3.0655e-07 | 69.7 | 0.30655
|  |  | 3.1104e-07 | 69.8 | 0.31104
|  |  | 3.1545e-07 | 69.9 | 0.31545
|  |  | 3.1978e-07 | 70 | 0.31978
|  |  | 3.2404e-07 | 70.1 | 0.32404
|  |  | 3.2822e-07 | 70.2 | 0.32822
|  |  | 3.3232e-07 | 70.3 | 0.33232
|  |  | 3.3634e-07 | 70.4 | 0.33634
|  |  | 3.403e-07 | 70.5 | 0.3403
|  |  | 3.4417e-07 | 70.6 | 0.34417
|  |  | 3.4797e-07 | 70.7 | 0.34797
|  |  | 3.517e-07 | 70.8 | 0.3517
|  |  | 3.5535e-07 | 70.9 | 0.35535
|  |  | 3.5893e-07 | 71 | 0.35893
|  |  | 3.6244e-07 | 71.1 | 0.36244
|  |  | 3.6587e-07 | 71.2 | 0.36587
|  |  | 3.6923e-07 | 71.3 | 0.36923
|  |  | 3.7252e-07 | 71.4 | 0.37252
|  |  | 3.7573e-07 | 71.5 | 0.37573
|  |  | 3.7888e-07 | 71.6 | 0.37888
|  |  | 3.8195e-07 | 71.7 | 0.38195
|  |  | 3.8495e-07 | 71.8 | 0.38495
|  |  | 3.8788e-07 | 71.9 | 0.38788
|  |  | 3.9074e-07 | 72 | 0.39074
|  |  | 3.9353e-07 | 72.1 | 0.39353
|  |  | 3.9625e-07 | 72.2 | 0.39625
|  |  | 3.989e-07 | 72.3 | 0.3989
|  |  | 4.0149e-07 | 72.4 | 0.40149
|  |  | 4.04e-07 | 72.5 | 0.404
|  |  | 4.0645e-07 | 72.6 | 0.40645
|  |  | 4.0882e-07 | 72.7 | 0.40882
|  |  | 4.1113e-07 | 72.8 | 0.41113
|  |  | 4.1338e-07 | 72.9 | 0.41338
|  |  | 4.1555e-07 | 73 | 0.41555
|  |  | 4.1766e-07 | 73.1 | 0.41766
|  |  | 4.1971e-07 | 73.2 | 0.41971
|  |  | 4.2169e-07 | 73.3 | 0.42169
|  |  | 4.236e-07 | 73.4 | 0.4236
|  |  | 4.2545e-07 | 73.5 | 0.42545
|  |  | 4.2723e-07 | 73.6 | 0.42723
|  |  | 4.2895e-07 | 73.7 | 0.42895
|  |  | 4.306e-07 | 73.8 | 0.4306
|  |  | 4.322e-07 | 73.9 | 0.4322
|  |  | 4.3372e-07 | 74 | 0.43372
|  |  | 4.3519e-07 | 74.1 | 0.43519
|  |  | 4.3659e-07 | 74.2 | 0.43659
|  |  | 4.3793e-07 | 74.3 | 0.43793
|  |  | 4.3921e-07 | 74.4 | 0.43921
|  |  | 4.4042e-07 | 74.5 | 0.44042
|  |  | 4.4158e-07 | 74.6 | 0.44158
|  |  | 4.4267e-07 | 74.7 | 0.44267
|  |  | 4.4371e-07 | 74.8 | 0.44371
|  |  | 4.4468e-07 | 74.9 | 0.44468
|  |  | 4.4559e-07 | 75 | 0.44559
|  |  | 4.4645e-07 | 75.1 | 0.44645
|  |  | 4.4724e-07 | 75.2 | 0.44724
|  |  | 4.4798e-07 | 75.3 | 0.44798
|  |  | 4.4866e-07 | 75.4 | 0.44866
|  |  | 4.4928e-07 | 75.5 | 0.44928
|  |  | 4.4984e-07 | 75.6 | 0.44984
|  |  | 4.5034e-07 | 75.7 | 0.45034
|  |  | 4.5079e-07 | 75.8 | 0.45079
|  |  | 4.5118e-07 | 75.9 | 0.45118
|  |  | 4.5151e-07 | 76 | 0.45151
|  |  | 4.5179e-07 | 76.1 | 0.45179
|  |  | 4.5201e-07 | 76.2 | 0.45201
|  |  | 4.5218e-07 | 76.3 | 0.45218
|  |  | 4.5229e-07 | 76.4 | 0.45229
|  |  | 4.5235e-07 | 76.5 | 0.45235
|  |  | 4.5236e-07 | 76.6 | 0.45236
|  |  | 4.523e-07 | 76.7 | 0.4523
|  |  | 4.522e-07 | 76.8 | 0.4522
|  |  | 4.5204e-07 | 76.9 | 0.45204
|  |  | 4.5183e-07 | 77 | 0.45183
|  |  | 4.5157e-07 | 77.1 | 0.45157
|  |  | 4.5125e-07 | 77.2 | 0.45125
|  |  | 4.5089e-07 | 77.3 | 0.45089
|  |  | 4.5047e-07 | 77.4 | 0.45047
|  |  | 4.5e-07 | 77.5 | 0.45
|  |  | 4.4948e-07 | 77.6 | 0.44948
|  |  | 4.4891e-07 | 77.7 | 0.44891
|  |  | 4.4829e-07 | 77.8 | 0.44829
|  |  | 4.4762e-07 | 77.9 | 0.44762
|  |  | 4.469e-07 | 78 | 0.4469
|  |  | 4.4613e-07 | 78.1 | 0.44613
|  |  | 4.4531e-07 | 78.2 | 0.44531
|  |  | 4.4444e-07 | 78.3 | 0.44444
|  |  | 4.4353e-07 | 78.4 | 0.44353
|  |  | 4.4257e-07 | 78.5 | 0.44257
|  |  | 4.4156e-07 | 78.6 | 0.44156
|  |  | 4.405e-07 | 78.7 | 0.4405
|  |  | 4.394e-07 | 78.8 | 0.4394
|  |  | 4.3825e-07 | 78.9 | 0.43825
|  |  | 4.3706e-07 | 79 | 0.43706
|  |  | 4.3582e-07 | 79.1 | 0.43582
|  |  | 4.3453e-07 | 79.2 | 0.43453
|  |  | 4.332e-07 | 79.3 | 0.4332
|  |  | 4.3182e-07 | 79.4 | 0.43182
|  |  | 4.304e-07 | 79.5 | 0.4304
|  |  | 4.2894e-07 | 79.6 | 0.42894
|  |  | 4.2743e-07 | 79.7 | 0.42743
|  |  | 4.2588e-07 | 79.8 | 0.42588
|  |  | 4.2429e-07 | 79.9 | 0.42429
|  |  | 4.2266e-07 | 80 | 0.42266
|  |  | 4.2098e-07 | 80.1 | 0.42098
|  |  | 4.1926e-07 | 80.2 | 0.41926
|  |  | 4.175e-07 | 80.3 | 0.4175
|  |  | 4.157e-07 | 80.4 | 0.4157
|  |  | 4.1386e-07 | 80.5 | 0.41386
|  |  | 4.1197e-07 | 80.6 | 0.41197
|  |  | 4.1005e-07 | 80.7 | 0.41005
|  |  | 4.0809e-07 | 80.8 | 0.40809
|  |  | 4.0609e-07 | 80.9 | 0.40609
|  |  | 4.0405e-07 | 81 | 0.40405
|  |  | 4.0197e-07 | 81.1 | 0.40197
|  |  | 3.9985e-07 | 81.2 | 0.39985
|  |  | 3.9769e-07 | 81.3 | 0.39769
|  |  | 3.955e-07 | 81.4 | 0.3955
|  |  | 3.9327e-07 | 81.5 | 0.39327
|  |  | 3.9101e-07 | 81.6 | 0.39101
|  |  | 3.887e-07 | 81.7 | 0.3887
|  |  | 3.8636e-07 | 81.8 | 0.38636
|  |  | 3.8399e-07 | 81.9 | 0.38399
|  |  | 3.8158e-07 | 82 | 0.38158
|  |  | 3.7913e-07 | 82.1 | 0.37913
|  |  | 3.7665e-07 | 82.2 | 0.37665
|  |  | 3.7413e-07 | 82.3 | 0.37413
|  |  | 3.7158e-07 | 82.4 | 0.37158
|  |  | 3.69e-07 | 82.5 | 0.369
|  |  | 3.6638e-07 | 82.6 | 0.36638
|  |  | 3.6373e-07 | 82.7 | 0.36373
|  |  | 3.6105e-07 | 82.8 | 0.36105
|  |  | 3.5834e-07 | 82.9 | 0.35834
|  |  | 3.5559e-07 | 83 | 0.35559
|  |  | 3.5281e-07 | 83.1 | 0.35281
|  |  | 3.5e-07 | 83.2 | 0.35
|  |  | 3.4716e-07 | 83.3 | 0.34716
|  |  | 3.4429e-07 | 83.4 | 0.34429
|  |  | 3.4139e-07 | 83.5 | 0.34139
|  |  | 3.3846e-07 | 83.6 | 0.33846
|  |  | 3.355e-07 | 83.7 | 0.3355
|  |  | 3.3251e-07 | 83.8 | 0.33251
|  |  | 3.2949e-07 | 83.9 | 0.32949
|  |  | 3.2644e-07 | 84 | 0.32644
|  |  | 3.2336e-07 | 84.1 | 0.32336
|  |  | 3.2026e-07 | 84.2 | 0.32026
|  |  | 3.1713e-07 | 84.3 | 0.31713
|  |  | 3.1397e-07 | 84.4 | 0.31397
|  |  | 3.1078e-07 | 84.5 | 0.31078
|  |  | 3.0757e-07 | 84.6 | 0.30757
|  |  | 3.0433e-07 | 84.7 | 0.30433
|  |  | 3.0107e-07 | 84.8 | 0.30107
|  |  | 2.9778e-07 | 84.9 | 0.29778
|  |  | 2.9447e-07 | 85 | 0.29447
|  |  | 2.9113e-07 | 85.1 | 0.29113
|  |  | 2.8777e-07 | 85.2 | 0.28777
|  |  | 2.8438e-07 | 85.3 | 0.28438
|  |  | 2.8097e-07 | 85.4 | 0.28097
|  |  | 2.7754e-07 | 85.5 | 0.27754
|  |  | 2.7408e-07 | 85.6 | 0.27408
|  |  | 2.706e-07 | 85.7 | 0.2706
|  |  | 2.671e-07 | 85.8 | 0.2671
|  |  | 2.6357e-07 | 85.9 | 0.26357
|  |  | 2.6003e-07 | 86 | 0.26003
|  |  | 2.5646e-07 | 86.1 | 0.25646
|  |  | 2.5288e-07 | 86.2 | 0.25288
|  |  | 2.4927e-07 | 86.3 | 0.24927
|  |  | 2.4564e-07 | 86.4 | 0.24564
|  |  | 2.4199e-07 | 86.5 | 0.24199
|  |  | 2.3832e-07 | 86.6 | 0.23832
|  |  | 2.3464e-07 | 86.7 | 0.23464
|  |  | 2.3093e-07 | 86.8 | 0.23093
|  |  | 2.2721e-07 | 86.9 | 0.22721
|  |  | 2.2347e-07 | 87 | 0.22347
|  |  | 2.1971e-07 | 87.1 | 0.21971
|  |  | 2.1593e-07 | 87.2 | 0.21593
|  |  | 2.1214e-07 | 87.3 | 0.21214
|  |  | 2.0833e-07 | 87.4 | 0.20833
|  |  | 2.045e-07 | 87.5 | 0.2045
|  |  | 2.0066e-07 | 87.6 | 0.20066
|  |  | 1.968e-07 | 87.7 | 0.1968
|  |  | 1.9292e-07 | 87.8 | 0.19292
|  |  | 1.8904e-07 | 87.9 | 0.18904
|  |  | 1.8513e-07 | 88 | 0.18513
|  |  | 1.8121e-07 | 88.1 | 0.18121
|  |  | 1.7728e-07 | 88.2 | 0.17728
|  |  | 1.7334e-07 | 88.3 | 0.17334
|  |  | 1.6938e-07 | 88.4 | 0.16938
|  |  | 1.6541e-07 | 88.5 | 0.16541
|  |  | 1.6142e-07 | 88.6 | 0.16142
|  |  | 1.5743e-07 | 88.7 | 0.15743
|  |  | 1.5342e-07 | 88.8 | 0.15342
|  |  | 1.494e-07 | 88.9 | 0.1494
|  |  | 1.4537e-07 | 89 | 0.14537
|  |  | 1.4133e-07 | 89.1 | 0.14133
|  |  | 1.3728e-07 | 89.2 | 0.13728
|  |  | 1.3322e-07 | 89.3 | 0.13322
|  |  | 1.2914e-07 | 89.4 | 0.12914
|  |  | 1.2506e-07 | 89.5 | 0.12506
|  |  | 1.2097e-07 | 89.6 | 0.12097
|  |  | 1.1688e-07 | 89.7 | 0.11688
|  |  | 1.1277e-07 | 89.8 | 0.11277
|  |  | 1.0865e-07 | 89.9 | 0.10865
|  |  | 1.0453e-07 | 90 | 0.10453
|  |  | 1.004e-07 | 90.1 | 0.1004
|  |  | 9.6265e-08 | 90.2 | 0.096265
|  |  | 9.2121e-08 | 90.3 | 0.092121
|  |  | 8.7972e-08 | 90.4 | 0.087972
|  |  | 8.3816e-08 | 90.5 | 0.083816
|  |  | 7.9655e-08 | 90.6 | 0.079655
|  |  | 7.5489e-08 | 90.7 | 0.075489
|  |  | 7.1317e-08 | 90.8 | 0.071317
|  |  | 6.7142e-08 | 90.9 | 0.067142
|  |  | 6.2962e-08 | 91 | 0.062962
|  |  | 5.8778e-08 | 91.1 | 0.058778
|  |  | 5.4591e-08 | 91.2 | 0.054591
|  |  | 5.0401e-08 | 91.3 | 0.050401
|  |  | 4.6208e-08 | 91.4 | 0.046208
|  |  | 4.2012e-08 | 91.5 | 0.042012
|  |  | 3.7814e-08 | 91.6 | 0.037814
|  |  | 3.3615e-08 | 91.7 | 0.033615
|  |  | 2.9414e-08 | 91.8 | 0.029414
|  |  | 2.5213e-08 | 91.9 | 0.025213
|  |  | 2.101e-08 | 92 | 0.02101
|  |  | 1.6807e-08 | 92.1 | 0.016807
|  |  | 1.2605e-08 | 92.2 | 0.012605
|  |  | 8.4023e-09 | 92.3 | 0.0084023
|  |  | 4.2006e-09 | 92.4 | 0.0042006
|  |  | 0 | 92.5 | 0
|  |  | -4.1992e-09 | 92.6 | -0.0041992
|  |  | -8.3967e-09 | 92.7 | -0.0083967
|  |  | -1.2592e-08 | 92.8 | -0.012592
|  |  | -1.6785e-08 | 92.9 | -0.016785
|  |  | -2.0975e-08 | 93 | -0.020975
|  |  | -2.5162e-08 | 93.1 | -0.025162
|  |  | -2.9346e-08 | 93.2 | -0.029346
|  |  | -3.3526e-08 | 93.3 | -0.033526
|  |  | -3.7701e-08 | 93.4 | -0.037701
|  |  | -4.1872e-08 | 93.5 | -0.041872
|  |  | -4.6038e-08 | 93.6 | -0.046038
|  |  | -5.0199e-08 | 93.7 | -0.050199
|  |  | -5.4354e-08 | 93.8 | -0.054354
|  |  | -5.8504e-08 | 93.9 | -0.058504
|  |  | -6.2647e-08 | 94 | -0.062647
|  |  | -6.6783e-08 | 94.1 | -0.066783
|  |  | -7.0913e-08 | 94.2 | -0.070913
|  |  | -7.5035e-08 | 94.3 | -0.075035
|  |  | -7.9149e-08 | 94.4 | -0.079149
|  |  | -8.3256e-08 | 94.5 | -0.083256
|  |  | -8.7354e-08 | 94.6 | -0.087354
|  |  | -9.1444e-08 | 94.7 | -0.091444
|  |  | -9.5524e-08 | 94.8 | -0.095524
|  |  | -9.9595e-08 | 94.9 | -0.099595
|  |  | -1.0366e-07 | 95 | -0.10366
|  |  | -1.0771e-07 | 95.1 | -0.10771
|  |  | -1.1175e-07 | 95.2 | -0.11175
|  |  | -1.1578e-07 | 95.3 | -0.11578
|  |  | -1.198e-07 | 95.4 | -0.1198
|  |  | -1.238e-07 | 95.5 | -0.1238
|  |  | -1.278e-07 | 95.6 | -0.1278
|  |  | -1.3178e-07 | 95.7 | -0.13178
|  |  | -1.3575e-07 | 95.8 | -0.13575
|  |  | -1.3971e-07 | 95.9 | -0.13971
|  |  | -1.4366e-07 | 96 | -0.14366
|  |  | -1.4759e-07 | 96.1 | -0.14759
|  |  | -1.515e-07 | 96.2 | -0.1515
|  |  | -1.5541e-07 | 96.3 | -0.15541
|  |  | -1.5929e-07 | 96.4 | -0.15929
|  |  | -1.6317e-07 | 96.5 | -0.16317
|  |  | -1.6703e-07 | 96.6 | -0.16703
|  |  | -1.7087e-07 | 96.7 | -0.17087
|  |  | -1.7469e-07 | 96.8 | -0.17469
|  |  | -1.785e-07 | 96.9 | -0.1785
|  |  | -1.823e-07 | 97 | -0.1823
|  |  | -1.8607e-07 | 97.1 | -0.18607
|  |  | -1.8983e-07 | 97.2 | -0.18983
|  |  | -1.9357e-07 | 97.3 | -0.19357
|  |  | -1.973e-07 | 97.4 | -0.1973
|  |  | -2.01e-07 | 97.5 | -0.201
|  |  | -2.0469e-07 | 97.6 | -0.20469
|  |  | -2.0835e-07 | 97.7 | -0.20835
|  |  | -2.12e-07 | 97.8 | -0.212
|  |  | -2.1563e-07 | 97.9 | -0.21563
|  |  | -2.1923e-07 | 98 | -0.21923
|  |  | -2.2282e-07 | 98.1 | -0.22282
|  |  | -2.2638e-07 | 98.2 | -0.22638
|  |  | -2.2993e-07 | 98.3 | -0.22993
|  |  | -2.3345e-07 | 98.4 | -0.23345
|  |  | -2.3695e-07 | 98.5 | -0.23695
|  |  | -2.4043e-07 | 98.6 | -0.24043
|  |  | -2.4389e-07 | 98.7 | -0.24389
|  |  | -2.4732e-07 | 98.8 | -0.24732
|  |  | -2.5073e-07 | 98.9 | -0.25073
|  |  | -2.5411e-07 | 99 | -0.25411
|  |  | -2.5748e-07 | 99.1 | -0.25748
|  |  | -2.6081e-07 | 99.2 | -0.26081
|  |  | -2.6413e-07 | 99.3 | -0.26413
|  |  | -2.6741e-07 | 99.4 | -0.26741
|  |  | -2.7068e-07 | 99.5 | -0.27068
|  |  | -2.7391e-07 | 99.6 | -0.27391
|  |  | -2.7712e-07 | 99.7 | -0.27712
|  |  | -2.8031e-07 | 99.8 | -0.28031
|  |  | -2.8346e-07 | 99.9 | -0.28346
|  |  | -2.8659e-07 | 100 | -0.28659
|  |  | -2.897e-07 | 100.1 | -0.2897
|  |  | -2.9277e-07 | 100.2 | -0.29277
|  |  | -2.9582e-07 | 100.3 | -0.29582
|  |  | -2.9884e-07 | 100.4 | -0.29884
|  |  | -3.0182e-07 | 100.5 | -0.30182
|  |  | -3.0478e-07 | 100.6 | -0.30478
|  |  | -3.0771e-07 | 100.7 | -0.30771
|  |  | -3.1061e-07 | 100.8 | -0.31061
|  |  | -3.1348e-07 | 100.9 | -0.31348
|  |  | -3.1632e-07 | 101 | -0.31632
|  |  | -3.1913e-07 | 101.1 | -0.31913
|  |  | -3.2191e-07 | 101.2 | -0.32191
|  |  | -3.2465e-07 | 101.3 | -0.32465
|  |  | -3.2737e-07 | 101.4 | -0.32737
|  |  | -3.3005e-07 | 101.5 | -0.33005
|  |  | -3.327e-07 | 101.6 | -0.3327
|  |  | -3.3531e-07 | 101.7 | -0.33531
|  |  | -3.3789e-07 | 101.8 | -0.33789
|  |  | -3.4044e-07 | 101.9 | -0.34044
|  |  | -3.4295e-07 | 102 | -0.34295
|  |  | -3.4543e-07 | 102.1 | -0.34543
|  |  | -3.4788e-07 | 102.2 | -0.34788
|  |  | -3.5029e-07 | 102.3 | -0.35029
|  |  | -3.5266e-07 | 102.4 | -0.35266
|  |  | -3.55e-07 | 102.5 | -0.355
|  |  | -3.573e-07 | 102.6 | -0.3573
|  |  | -3.5957e-07 | 102.7 | -0.35957
|  |  | -3.618e-07 | 102.8 | -0.3618
|  |  | -3.6399e-07 | 102.9 | -0.36399
|  |  | -3.6614e-07 | 103 | -0.36614
|  |  | -3.6826e-07 | 103.1 | -0.36826
|  |  | -3.7033e-07 | 103.2 | -0.37033
|  |  | -3.7237e-07 | 103.3 | -0.37237
|  |  | -3.7437e-07 | 103.4 | -0.37437
|  |  | -3.7633e-07 | 103.5 | -0.37633
|  |  | -3.7825e-07 | 103.6 | -0.37825
|  |  | -3.8013e-07 | 103.7 | -0.38013
|  |  | -3.8197e-07 | 103.8 | -0.38197
|  |  | -3.8377e-07 | 103.9 | -0.38377
|  |  | -3.8553e-07 | 104 | -0.38553
|  |  | -3.8725e-07 | 104.1 | -0.38725
|  |  | -3.8892e-07 | 104.2 | -0.38892
|  |  | -3.9056e-07 | 104.3 | -0.39056
|  |  | -3.9215e-07 | 104.4 | -0.39215
|  |  | -3.937e-07 | 104.5 | -0.3937
|  |  | -3.952e-07 | 104.6 | -0.3952
|  |  | -3.9666e-07 | 104.7 | -0.39666
|  |  | -3.9808e-07 | 104.8 | -0.39808
|  |  | -3.9945e-07 | 104.9 | -0.39945
|  |  | -4.0078e-07 | 105 | -0.40078
|  |  | -4.0206e-07 | 105.1 | -0.40206
|  |  | -4.033e-07 | 105.2 | -0.4033
|  |  | -4.045e-07 | 105.3 | -0.4045
|  |  | -4.0564e-07 | 105.4 | -0.40564
|  |  | -4.0674e-07 | 105.5 | -0.40674
|  |  | -4.078e-07 | 105.6 | -0.4078
|  |  | -4.0881e-07 | 105.7 | -0.40881
|  |  | -4.0976e-07 | 105.8 | -0.40976
|  |  | -4.1068e-07 | 105.9 | -0.41068
|  |  | -4.1154e-07 | 106 | -0.41154
|  |  | -4.1236e-07 | 106.1 | -0.41236
|  |  | -4.1312e-07 | 106.2 | -0.41312
|  |  | -4.1384e-07 | 106.3 | -0.41384
|  |  | -4.1451e-07 | 106.4 | -0.41451
|  |  | -4.1513e-07 | 106.5 | -0.41513
|  |  | -4.157e-07 | 106.6 | -0.4157
|  |  | -4.1621e-07 | 106.7 | -0.41621
|  |  | -4.1668e-07 | 106.8 | -0.41668
|  |  | -4.171e-07 | 106.9 | -0.4171
|  |  | -4.1746e-07 | 107 | -0.41746
|  |  | -4.1777e-07 | 107.1 | -0.41777
|  |  | -4.1804e-07 | 107.2 | -0.41804
|  |  | -4.1824e-07 | 107.3 | -0.41824
|  |  | -4.184e-07 | 107.4 | -0.4184
|  |  | -4.185e-07 | 107.5 | -0.4185
|  |  | -4.1855e-07 | 107.6 | -0.41855
|  |  | -4.1854e-07 | 107.7 | -0.41854
|  |  | -4.1848e-07 | 107.8 | -0.41848
|  |  | -4.1837e-07 | 107.9 | -0.41837
|  |  | -4.182e-07 | 108 | -0.4182
|  |  | -4.1797e-07 | 108.1 | -0.41797
|  |  | -4.1769e-07 | 108.2 | -0.41769
|  |  | -4.1736e-07 | 108.3 | -0.41736
|  |  | -4.1696e-07 | 108.4 | -0.41696
|  |  | -4.1651e-07 | 108.5 | -0.41651
|  |  | -4.1601e-07 | 108.6 | -0.41601
|  |  | -4.1544e-07 | 108.7 | -0.41544
|  |  | -4.1482e-07 | 108.8 | -0.41482
|  |  | -4.1414e-07 | 108.9 | -0.41414
|  |  | -4.134e-07 | 109 | -0.4134
|  |  | -4.126e-07 | 109.1 | -0.4126
|  |  | -4.1174e-07 | 109.2 | -0.41174
|  |  | -4.1083e-07 | 109.3 | -0.41083
|  |  | -4.0985e-07 | 109.4 | -0.40985
|  |  | -4.0882e-07 | 109.5 | -0.40882
|  |  | -4.0772e-07 | 109.6 | -0.40772
|  |  | -4.0656e-07 | 109.7 | -0.40656
|  |  | -4.0534e-07 | 109.8 | -0.40534
|  |  | -4.0406e-07 | 109.9 | -0.40406
|  |  | -4.0272e-07 | 110 | -0.40272
|  |  | -4.0131e-07 | 110.1 | -0.40131
|  |  | -3.9985e-07 | 110.2 | -0.39985
|  |  | -3.9832e-07 | 110.3 | -0.39832
|  |  | -3.9672e-07 | 110.4 | -0.39672
|  |  | -3.9506e-07 | 110.5 | -0.39506
|  |  | -3.9334e-07 | 110.6 | -0.39334
|  |  | -3.9156e-07 | 110.7 | -0.39156
|  |  | -3.8971e-07 | 110.8 | -0.38971
|  |  | -3.8779e-07 | 110.9 | -0.38779
|  |  | -3.8581e-07 | 111 | -0.38581
|  |  | -3.8376e-07 | 111.1 | -0.38376
|  |  | -3.8165e-07 | 111.2 | -0.38165
|  |  | -3.7947e-07 | 111.3 | -0.37947
|  |  | -3.7722e-07 | 111.4 | -0.37722
|  |  | -3.7491e-07 | 111.5 | -0.37491
|  |  | -3.7253e-07 | 111.6 | -0.37253
|  |  | -3.7008e-07 | 111.7 | -0.37008
|  |  | -3.6756e-07 | 111.8 | -0.36756
|  |  | -3.6497e-07 | 111.9 | -0.36497
|  |  | -3.6232e-07 | 112 | -0.36232
|  |  | -3.596e-07 | 112.1 | -0.3596
|  |  | -3.568e-07 | 112.2 | -0.3568
|  |  | -3.5394e-07 | 112.3 | -0.35394
|  |  | -3.51e-07 | 112.4 | -0.351
|  |  | -3.48e-07 | 112.5 | -0.348
|  |  | -3.4492e-07 | 112.6 | -0.34492
|  |  | -3.4178e-07 | 112.7 | -0.34178
|  |  | -3.3856e-07 | 112.8 | -0.33856
|  |  | -3.3527e-07 | 112.9 | -0.33527
|  |  | -3.3191e-07 | 113 | -0.33191
|  |  | -3.2847e-07 | 113.1 | -0.32847
|  |  | -3.2496e-07 | 113.2 | -0.32496
|  |  | -3.2138e-07 | 113.3 | -0.32138
|  |  | -3.1772e-07 | 113.4 | -0.31772
|  |  | -3.1399e-07 | 113.5 | -0.31399
|  |  | -3.1019e-07 | 113.6 | -0.31019
|  |  | -3.0631e-07 | 113.7 | -0.30631
|  |  | -3.0235e-07 | 113.8 | -0.30235
|  |  | -2.9832e-07 | 113.9 | -0.29832
|  |  | -2.9422e-07 | 114 | -0.29422
|  |  | -2.9003e-07 | 114.1 | -0.29003
|  |  | -2.8578e-07 | 114.2 | -0.28578
|  |  | -2.8144e-07 | 114.3 | -0.28144
|  |  | -2.7703e-07 | 114.4 | -0.27703
|  |  | -2.7254e-07 | 114.5 | -0.27254
|  |  | -2.6797e-07 | 114.6 | -0.26797
|  |  | -2.6332e-07 | 114.7 | -0.26332
|  |  | -2.5859e-07 | 114.8 | -0.25859
|  |  | -2.5379e-07 | 114.9 | -0.25379
|  |  | -2.4891e-07 | 115 | -0.24891
|  |  | -2.4394e-07 | 115.1 | -0.24394
|  |  | -2.389e-07 | 115.2 | -0.2389
|  |  | -2.3377e-07 | 115.3 | -0.23377
|  |  | -2.2857e-07 | 115.4 | -0.22857
|  |  | -2.2328e-07 | 115.5 | -0.22328
|  |  | -2.1792e-07 | 115.6 | -0.21792
|  |  | -2.1247e-07 | 115.7 | -0.21247
|  |  | -2.0694e-07 | 115.8 | -0.20694
|  |  | -2.0132e-07 | 115.9 | -0.20132
|  |  | -1.9563e-07 | 116 | -0.19563
|  |  | -1.8985e-07 | 116.1 | -0.18985
|  |  | -1.8398e-07 | 116.2 | -0.18398
|  |  | -1.7804e-07 | 116.3 | -0.17804
|  |  | -1.72e-07 | 116.4 | -0.172
|  |  | -1.6589e-07 | 116.5 | -0.16589
|  |  | -1.5969e-07 | 116.6 | -0.15969
|  |  | -1.534e-07 | 116.7 | -0.1534
|  |  | -1.4703e-07 | 116.8 | -0.14703
|  |  | -1.4057e-07 | 116.9 | -0.14057
|  |  | -1.3403e-07 | 117 | -0.13403
|  |  | -1.274e-07 | 117.1 | -0.1274
|  |  | -1.2068e-07 | 117.2 | -0.12068
|  |  | -1.1387e-07 | 117.3 | -0.11387
|  |  | -1.0698e-07 | 117.4 | -0.10698
|  |  | -1e-07 | 117.5 | -0.1
|  |  | -9.2931e-08 | 117.6 | -0.092931
|  |  | -8.5773e-08 | 117.7 | -0.085773
|  |  | -7.8526e-08 | 117.8 | -0.078526
|  |  | -7.1189e-08 | 117.9 | -0.071189
|  |  | -6.3763e-08 | 118 | -0.063763
|  |  | -5.6246e-08 | 118.1 | -0.056246
|  |  | -4.8639e-08 | 118.2 | -0.048639
|  |  | -4.0942e-08 | 118.3 | -0.040942
|  |  | -3.3153e-08 | 118.4 | -0.033153
|  |  | -2.5272e-08 | 118.5 | -0.025272
|  |  | -1.73e-08 | 118.6 | -0.0173
|  |  | -9.235e-09 | 118.7 | -0.009235
|  |  | -1.0778e-09 | 118.8 | -0.0010778
|  |  | 7.1724e-09 | 118.9 | 0.0071724
|  |  | 1.5516e-08 | 119 | 0.015516
|  |  | 2.3953e-08 | 119.1 | 0.023953
|  |  | 3.2484e-08 | 119.2 | 0.032484
|  |  | 4.1109e-08 | 119.3 | 0.041109
|  |  | 4.9829e-08 | 119.4 | 0.049829
|  |  | 5.8644e-08 | 119.5 | 0.058644
|  |  | 6.7554e-08 | 119.6 | 0.067554
|  |  | 7.656e-08 | 119.7 | 0.07656
|  |  | 8.5662e-08 | 119.8 | 0.085662
|  |  | 9.4861e-08 | 119.9 | 0.094861
|  |  | 1.0416e-07 | 120 | 0.10416
|  |  | 1.1355e-07 | 120.1 | 0.11355
|  |  | 1.2304e-07 | 120.2 | 0.12304
|  |  | 1.3263e-07 | 120.3 | 0.13263
|  |  | 1.4231e-07 | 120.4 | 0.14231
|  |  | 1.521e-07 | 120.5 | 0.1521
|  |  | 1.6198e-07 | 120.6 | 0.16198
|  |  | 1.7196e-07 | 120.7 | 0.17196
|  |  | 1.8204e-07 | 120.8 | 0.18204
|  |  | 1.9222e-07 | 120.9 | 0.19222
|  |  | 2.0251e-07 | 121 | 0.20251
|  |  | 2.1289e-07 | 121.1 | 0.21289
|  |  | 2.2337e-07 | 121.2 | 0.22337
|  |  | 2.3396e-07 | 121.3 | 0.23396
|  |  | 2.4464e-07 | 121.4 | 0.24464
|  |  | 2.5543e-07 | 121.5 | 0.25543
|  |  | 2.6632e-07 | 121.6 | 0.26632
|  |  | 2.7732e-07 | 121.7 | 0.27732
|  |  | 2.8841e-07 | 121.8 | 0.28841
|  |  | 2.9961e-07 | 121.9 | 0.29961
|  |  | 3.1092e-07 | 122 | 0.31092
|  |  | 3.2232e-07 | 122.1 | 0.32232
|  |  | 3.3383e-07 | 122.2 | 0.33383
|  |  | 3.4545e-07 | 122.3 | 0.34545
|  |  | 3.5717e-07 | 122.4 | 0.35717
|  |  | 3.69e-07 | 122.5 | 0.369
|  |  | 3.8093e-07 | 122.6 | 0.38093
|  |  | 3.9297e-07 | 122.7 | 0.39297
|  |  | 4.0512e-07 | 122.8 | 0.40512
|  |  | 4.1737e-07 | 122.9 | 0.41737
|  |  | 4.2973e-07 | 123 | 0.42973
|  |  | 4.422e-07 | 123.1 | 0.4422
|  |  | 4.5477e-07 | 123.2 | 0.45477
|  |  | 4.6746e-07 | 123.3 | 0.46746
|  |  | 4.8025e-07 | 123.4 | 0.48025
|  |  | 4.9315e-07 | 123.5 | 0.49315
|  |  | 5.0616e-07 | 123.6 | 0.50616
|  |  | 5.1928e-07 | 123.7 | 0.51928
|  |  | 5.3251e-07 | 123.8 | 0.53251
|  |  | 5.4585e-07 | 123.9 | 0.54585
|  |  | 5.593e-07 | 124 | 0.5593
|  |  | 5.7286e-07 | 124.1 | 0.57286
|  |  | 5.8653e-07 | 124.2 | 0.58653
|  |  | 6.0032e-07 | 124.3 | 0.60032
|  |  | 6.1421e-07 | 124.4 | 0.61421
|  |  | 6.2822e-07 | 124.5 | 0.62822
|  |  | 6.4235e-07 | 124.6 | 0.64235
|  |  | 6.5658e-07 | 124.7 | 0.65658
|  |  | 6.7093e-07 | 124.8 | 0.67093
|  |  | 6.8539e-07 | 124.9 | 0.68539
|  |  | 6.9997e-07 | 125 | 0.69997
|  |  | 7.1466e-07 | 125.1 | 0.71466
|  |  | 7.2947e-07 | 125.2 | 0.72947
|  |  | 7.4439e-07 | 125.3 | 0.74439
|  |  | 7.5942e-07 | 125.4 | 0.75942
|  |  | 7.7458e-07 | 125.5 | 0.77458
|  |  | 7.8984e-07 | 125.6 | 0.78984
|  |  | 8.0523e-07 | 125.7 | 0.80523
|  |  | 8.2073e-07 | 125.8 | 0.82073
|  |  | 8.3635e-07 | 125.9 | 0.83635
|  |  | 8.5209e-07 | 126 | 0.85209
|  |  | 8.6794e-07 | 126.1 | 0.86794
|  |  | 8.8392e-07 | 126.2 | 0.88392
|  |  | 9.0001e-07 | 126.3 | 0.90001
|  |  | 9.1622e-07 | 126.4 | 0.91622
|  |  | 9.3255e-07 | 126.5 | 0.93255
|  |  | 9.49e-07 | 126.6 | 0.949
|  |  | 9.6557e-07 | 126.7 | 0.96557
|  |  | 9.8226e-07 | 126.8 | 0.98226
|  |  | 9.9908e-07 | 126.9 | 0.99908
|  |  | 1.016e-06 | 127 | 1.016
|  |  | 1.0331e-06 | 127.1 | 1.0331
|  |  | 1.0502e-06 | 127.2 | 1.0502
|  |  | 1.0675e-06 | 127.3 | 1.0675
|  |  | 1.085e-06 | 127.4 | 1.085
|  |  | 1.1025e-06 | 127.5 | 1.1025
|  |  | 1.1202e-06 | 127.6 | 1.1202
|  |  | 1.138e-06 | 127.7 | 1.138
|  |  | 1.1559e-06 | 127.8 | 1.1559
|  |  | 1.1739e-06 | 127.9 | 1.1739
|  |  | 1.1921e-06 | 128 | 1.1921
|  |  | 1.2104e-06 | 128.1 | 1.2104
|  |  | 1.2288e-06 | 128.2 | 1.2288
|  |  | 1.2473e-06 | 128.3 | 1.2473
|  |  | 1.266e-06 | 128.4 | 1.266
|  |  | 1.2848e-06 | 128.5 | 1.2848
|  |  | 1.3037e-06 | 128.6 | 1.3037
|  |  | 1.3227e-06 | 128.7 | 1.3227
|  |  | 1.3419e-06 | 128.8 | 1.3419
|  |  | 1.3612e-06 | 128.9 | 1.3612
|  |  | 1.3806e-06 | 129 | 1.3806
|  |  | 1.4002e-06 | 129.1 | 1.4002
|  |  | 1.4199e-06 | 129.2 | 1.4199
|  |  | 1.4397e-06 | 129.3 | 1.4397
|  |  | 1.4596e-06 | 129.4 | 1.4596
|  |  | 1.4797e-06 | 129.5 | 1.4797
|  |  | 1.4999e-06 | 129.6 | 1.4999
|  |  | 1.5202e-06 | 129.7 | 1.5202
|  |  | 1.5407e-06 | 129.8 | 1.5407
|  |  | 1.5613e-06 | 129.9 | 1.5613
|  |  | 1.582e-06 | 130 | 1.582